## Data
Header Information | measured depth (ft) | inclination (°) | azimuth (°) | true vertical depth (ft) | northing +N/-S (ft) | easting +E/-W (ft)
Operator Name | 0 | 0 | 266.145 | 0 | 0 | 0
KERR-MCGEE | 17 | 0 | 266.145 | 17 | 0 | 0
Operator Number | 117 | 0 | 266.145 | 117 | 0 | 0
47120 | 217 | 0 | 266.145 | 217 | 0 | 0
Well Name and Number | 317 | 0 | 266.145 | 317 | 0 | 0
NRC 28N-5HZ (PERMIT REV-1,12-20-13) | 417 | 0 | 266.145 | 417 | 0 | 0
API Number (if available) | 517 | 0 | 266.145 | 517 | 0 | 0
| 617 | 0 | 266.145 | 617 | 0 | 0
Location: QQ SEC TWP RGE | 717 | 0 | 266.145 | 717 | 0 | 0
SEC.08-T1N-R67W | 817 | 0 | 266.145 | 817 | 0 | 0
Citing Type: Planned or Actual | 917 | 0 | 266.145 | 917 | 0 | 0
PLANNED | 1017 | 0 | 266.145 | 1017 | 0 | 0
Deviation Indicator | 1117 | 0 | 266.145 | 1117 | 0 | 0
Horizontal | 1217 | 0 | 266.145 | 1217 | 0 | 0
North Reference | 1317 | 0 | 266.145 | 1317 | 0 | 0
True | 1400 | 0 | 266.145 | 1400 | 0 | 0
Grid Type | 1417 | 0.34 | 266.145 | 1417 | 0 | -0.05
#VALUE! | 1517 | 2.34 | 266.145 | 1516.97 | -0.16 | -2.38
| 1617 | 4.34 | 266.145 | 1616.79 | -0.55 | -8.2
| 1717 | 6.34 | 266.145 | 1716.35 | -1.18 | -17.48
| 1817 | 8.34 | 266.145 | 1815.53 | -2.04 | -30.23
| 1917 | 10.34 | 266.145 | 1914.2 | -3.13 | -46.42
| 2000 | 12 | 266.145 | 1995.62 | -4.21 | -62.46
| 2017 | 12 | 266.145 | 2012.25 | -4.45 | -65.99
| 2117 | 12 | 266.145 | 2110.07 | -5.84 | -86.73
| 2217 | 12 | 266.145 | 2207.88 | -7.24 | -107.48
| 2317 | 12 | 266.145 | 2305.7 | -8.64 | -128.22
| 2417 | 12 | 266.145 | 2403.51 | -10.04 | -148.96
| 2517 | 12 | 266.145 | 2501.33 | -11.44 | -169.71
| 2617 | 12 | 266.145 | 2599.14 | -12.83 | -190.45
| 2717 | 12 | 266.145 | 2696.95 | -14.23 | -211.2
| 2817 | 12 | 266.145 | 2794.77 | -15.63 | -231.94
| 2917 | 12 | 266.145 | 2892.58 | -17.03 | -252.68
| 3017 | 12 | 266.145 | 2990.4 | -18.42 | -273.43
| 3117 | 12 | 266.145 | 3088.21 | -19.82 | -294.17
| 3217 | 12 | 266.145 | 3186.03 | -21.22 | -314.92
| 3317 | 12 | 266.145 | 3283.84 | -22.62 | -335.66
| 3417 | 12 | 266.145 | 3381.66 | -24.02 | -356.41
| 3517 | 12 | 266.145 | 3479.47 | -25.41 | -377.15
| 3617 | 12 | 266.145 | 3577.29 | -26.81 | -397.89
| 3717 | 12 | 266.145 | 3675.1 | -28.21 | -418.64
| 3817 | 12 | 266.145 | 3772.92 | -29.61 | -439.38
| 3917 | 12 | 266.145 | 3870.73 | -31.01 | -460.13
| 4017 | 12 | 266.145 | 3968.55 | -32.4 | -480.87
| 4117 | 12 | 266.145 | 4066.36 | -33.8 | -501.61
| 4217 | 12 | 266.145 | 4164.18 | -35.2 | -522.36
| 4263.85 | 12 | 266.145 | 4210 | -35.85 | -532.08
| 4317 | 12 | 266.145 | 4261.99 | -36.6 | -543.1
| 4417 | 12 | 266.145 | 4359.81 | -37.99 | -563.85
| 4517 | 12 | 266.145 | 4457.62 | -39.39 | -584.59
| 4606.33 | 12 | 266.145 | 4545 | -40.64 | -603.12
| 4617 | 12 | 266.145 | 4555.44 | -40.79 | -605.33
| 4717 | 12 | 266.145 | 4653.25 | -42.19 | -626.08
| 4817 | 12 | 266.145 | 4751.06 | -43.59 | -646.82
| 4917 | 12 | 266.145 | 4848.88 | -44.98 | -667.57
| 5017 | 12 | 266.145 | 4946.69 | -46.38 | -688.31
| 5117 | 12 | 266.145 | 5044.51 | -47.78 | -709.06
| 5217 | 12 | 266.145 | 5142.32 | -49.18 | -729.8
| 5317 | 12 | 266.145 | 5240.14 | -50.57 | -750.54
| 5417 | 12 | 266.145 | 5337.95 | -51.97 | -771.29
| 5517 | 12 | 266.145 | 5435.77 | -53.37 | -792.03
| 5617 | 12 | 266.145 | 5533.58 | -54.77 | -812.78
| 5717 | 12 | 266.145 | 5631.4 | -56.17 | -833.52
| 5783.05 | 12 | 266.145 | 5696 | -57.09 | -847.22
| 5817 | 11.321 | 266.145 | 5729.25 | -57.55 | -854.07
| 5917 | 9.321 | 266.145 | 5827.63 | -58.76 | -871.94
| 6017 | 7.321 | 266.145 | 5926.57 | -59.73 | -886.38
| 6117 | 5.321 | 266.145 | 6025.96 | -60.47 | -897.36
| 6217 | 3.321 | 266.145 | 6125.67 | -60.97 | -904.88
| 6317 | 1.321 | 266.145 | 6225.58 | -61.25 | -908.92
| 6383.05 | 0 | 359.335 | 6291.62 | -61.3 | -909.68
| 6417 | 0 | 359.335 | 6325.58 | -61.3 | -909.68
| 6517 | 0 | 359.335 | 6425.58 | -61.3 | -909.68
| 6617 | 0 | 359.335 | 6525.58 | -61.3 | -909.68
| 6717 | 0 | 359.335 | 6625.58 | -61.3 | -909.68
| 6817 | 0 | 359.335 | 6725.58 | -61.3 | -909.68
| 6917 | 0 | 359.335 | 6825.58 | -61.3 | -909.68
| 6976.47 | 0 | 359.335 | 6885.04 | -61.3 | -909.68
| 7017 | 4.053 | 359.335 | 6925.54 | -59.86 | -909.7
| 7117 | 14.053 | 359.335 | 7024.17 | -44.15 | -909.88
| 7217 | 24.053 | 359.335 | 7118.57 | -11.55 | -910.26
| 7317 | 34.053 | 359.335 | 7205.88 | 36.95 | -910.82
| 7417 | 44.053 | 359.335 | 7283.44 | 99.87 | -911.55
| 7461.22 | 48.475 | 359.335 | 7314 | 131.81 | -911.92
| 7517 | 54.053 | 359.335 | 7348.89 | 175.3 | -912.43
| 7556.58 | 58.012 | 359.335 | 7371 | 208.12 | -912.81
| 7617 | 64.053 | 359.335 | 7400.25 | 260.95 | -913.42
| 7717 | 74.053 | 359.335 | 7435.95 | 354.22 | -914.5
| 7758.99 | 78.253 | 359.335 | 7446 | 394.98 | -914.98
| 7817 | 84.053 | 359.335 | 7454.92 | 452.27 | -915.64
| 7875.3 | 89.884 | 359.335 | 7458 | 510.46 | -916.32
| 7917 | 89.884 | 359.335 | 7458.08 | 552.15 | -916.8
| 8017 | 89.884 | 359.335 | 7458.29 | 652.15 | -917.96
| 8117 | 89.884 | 359.335 | 7458.49 | 752.14 | -919.12
| 8217 | 89.884 | 359.335 | 7458.69 | 852.13 | -920.28
| 8317 | 89.884 | 359.335 | 7458.9 | 952.13 | -921.44
| 8417 | 89.884 | 359.335 | 7459.1 | 1052.12 | -922.6
| 8517 | 89.884 | 359.335 | 7459.3 | 1152.11 | -923.76
| 8617 | 89.884 | 359.335 | 7459.51 | 1252.1 | -924.92
| 8717 | 89.884 | 359.335 | 7459.71 | 1352.1 | -926.08
| 8817 | 89.884 | 359.335 | 7459.91 | 1452.09 | -927.24
| 8917 | 89.884 | 359.335 | 7460.11 | 1552.08 | -928.4
| 9017 | 89.884 | 359.335 | 7460.32 | 1652.08 | -929.56
| 9117 | 89.884 | 359.335 | 7460.52 | 1752.07 | -930.72
| 9217 | 89.884 | 359.335 | 7460.72 | 1852.06 | -931.88
| 9317 | 89.884 | 359.335 | 7460.93 | 1952.06 | -933.04
| 9417 | 89.884 | 359.335 | 7461.13 | 2052.05 | -934.2
| 9517 | 89.884 | 359.335 | 7461.33 | 2152.04 | -935.36
| 9617 | 89.884 | 359.335 | 7461.54 | 2252.03 | -936.52
| 9717 | 89.884 | 359.335 | 7461.74 | 2352.03 | -937.68
| 9817 | 89.884 | 359.335 | 7461.94 | 2452.02 | -938.84
| 9917 | 89.884 | 359.335 | 7462.15 | 2552.01 | -940
| 10017 | 89.884 | 359.335 | 7462.35 | 2652.01 | -941.16
| 10117 | 89.884 | 359.335 | 7462.55 | 2752 | -942.33
| 10217 | 89.884 | 359.335 | 7462.75 | 2851.99 | -943.49
| 10317 | 89.884 | 359.335 | 7462.96 | 2951.99 | -944.65
| 10417 | 89.884 | 359.335 | 7463.16 | 3051.98 | -945.81
| 10517 | 89.884 | 359.335 | 7463.36 | 3151.97 | -946.97
| 10617 | 89.884 | 359.335 | 7463.57 | 3251.97 | -948.13
| 10717 | 89.884 | 359.335 | 7463.77 | 3351.96 | -949.29
| 10817 | 89.884 | 359.335 | 7463.97 | 3451.95 | -950.45
| 10917 | 89.884 | 359.335 | 7464.18 | 3551.94 | -951.61
| 11017 | 89.884 | 359.335 | 7464.38 | 3651.94 | -952.77
| 11117 | 89.884 | 359.335 | 7464.58 | 3751.93 | -953.93
| 11217 | 89.884 | 359.335 | 7464.78 | 3851.92 | -955.09
| 11317 | 89.884 | 359.335 | 7464.99 | 3951.92 | -956.25
| 11417 | 89.884 | 359.335 | 7465.19 | 4051.91 | -957.41
| 11517 | 89.884 | 359.335 | 7465.39 | 4151.9 | -958.57
| 11617 | 89.884 | 359.335 | 7465.6 | 4251.9 | -959.73
| 11717 | 89.884 | 359.335 | 7465.8 | 4351.89 | -960.89
| 11817 | 89.884 | 359.335 | 7466 | 4451.88 | -962.05
| 11917 | 89.884 | 359.335 | 7466.21 | 4551.88 | -963.21
| 12017 | 89.884 | 359.335 | 7466.41 | 4651.87 | -964.37
| 12117 | 89.884 | 359.335 | 7466.61 | 4751.86 | -965.53
| 12217 | 89.884 | 359.335 | 7466.82 | 4851.85 | -966.69
| 12317 | 89.884 | 359.335 | 7467.02 | 4951.85 | -967.85
| 12417 | 89.884 | 359.335 | 7467.22 | 5051.84 | -969.01
| 12517 | 89.884 | 359.335 | 7467.42 | 5151.83 | -970.17
| 12617 | 89.884 | 359.335 | 7467.63 | 5251.83 | -971.33
| 12717 | 89.884 | 359.335 | 7467.83 | 5351.82 | -972.49
| 12800.42 | 89.884 | 359.335 | 7468 | 5435.23 | -973.46

## Lookup (hidden)
North Reference | RetunValue | Grid Type | ReturnValue | Deviation Indicator | ReturnValue
| 2 |  | 0 |  | 4
True |  | SPCS-Colorado Central-NAD27 |  | Directional
Grid |  | SPCS-Colorado Central-NAD83 |  | High Angle
|  | SPCS-Colorado North-NAD27 |  | Horizontal
SPCS-Colorado North-NAD83
SPCS-Colorado South-NAD27
SPCS-Colorado South-NAD83
UTM-Zone 12 NAD27
UTM-Zone 12 NAD83
UTM-Zone 13 NAD27
UTM-Zone 13 NAD83