## Data
Header Information | measured depth (ft) | inclination (°) | azimuth (°) | true vertical depth (ft) | northing +N/-S (ft) | easting +E/-W (ft)
Operator Name | 0 | 0 | 288.8 | 0 | 0 | 0
KERR-MCGEE | 17 | 0 | 288.8 | 17 | 0 | 0
Operator Number | 117 | 0 | 288.8 | 117 | 0 | 0
47120 | 217 | 0 | 288.8 | 217 | 0 | 0
Well Name and Number | 317 | 0 | 288.8 | 317 | 0 | 0
BURKHARDT 34N-3HZ | 417 | 0 | 288.8 | 417 | 0 | 0
API Number (if available) | 517 | 0 | 288.8 | 517 | 0 | 0
| 617 | 0 | 288.8 | 617 | 0 | 0
Location: QQ SEC TWP RGE | 717 | 0 | 288.8 | 717 | 0 | 0
SEC.03-T1N-R66W | 817 | 0 | 288.8 | 817 | 0 | 0
Citing Type: Planned or Actual | 917 | 0 | 288.8 | 917 | 0 | 0
PLANNED | 1017 | 0 | 288.8 | 1017 | 0 | 0
Deviation Indicator | 1117 | 0 | 288.8 | 1117 | 0 | 0
Horizontal | 1217 | 0 | 288.8 | 1217 | 0 | 0
North Reference | 1317 | 0 | 288.8 | 1317 | 0 | 0
True | 1417 | 0 | 288.8 | 1417 | 0 | 0
Grid Type | 1490 | 0 | 288.8 | 1490 | 0 | 0
#VALUE! | 1517 | 0 | 288.8 | 1517 | 0 | 0
| 1617 | 0 | 288.8 | 1617 | 0 | 0
| 1650 | 0 | 288.8 | 1650 | 0 | 0
| 1717 | 2.01 | 288.8 | 1716.99 | 0.38 | -1.11
| 1817 | 5.01 | 288.8 | 1816.79 | 2.35 | -6.91
| 1917 | 8.01 | 288.8 | 1916.13 | 6 | -17.64
| 2017 | 11.01 | 288.8 | 2014.75 | 11.33 | -33.28
| 2117 | 14.01 | 288.8 | 2112.36 | 18.31 | -53.78
| 2183.33 | 16 | 288.8 | 2176.43 | 23.84 | -70.04
| 2217 | 16 | 288.8 | 2208.79 | 26.83 | -78.82
| 2317 | 16 | 288.8 | 2304.92 | 35.72 | -104.92
| 2417 | 16 | 288.8 | 2401.04 | 44.6 | -131.01
| 2517 | 16 | 288.8 | 2497.17 | 53.48 | -157.1
| 2617 | 16 | 288.8 | 2593.3 | 62.36 | -183.2
| 2717 | 16 | 288.8 | 2689.42 | 71.25 | -209.29
| 2817 | 16 | 288.8 | 2785.55 | 80.13 | -235.38
| 2917 | 16 | 288.8 | 2881.67 | 89.01 | -261.47
| 3017 | 16 | 288.8 | 2977.8 | 97.9 | -287.57
| 3117 | 16 | 288.8 | 3073.93 | 106.78 | -313.66
| 3217 | 16 | 288.8 | 3170.05 | 115.66 | -339.75
| 3317 | 16 | 288.8 | 3266.18 | 124.54 | -365.85
| 3417 | 16 | 288.8 | 3362.31 | 133.43 | -391.94
| 3517 | 16 | 288.8 | 3458.43 | 142.31 | -418.03
| 3617 | 16 | 288.8 | 3554.56 | 151.19 | -444.13
| 3717 | 16 | 288.8 | 3650.68 | 160.08 | -470.22
| 3817 | 16 | 288.8 | 3746.81 | 168.96 | -496.31
| 3917 | 16 | 288.8 | 3842.94 | 177.84 | -522.41
| 4017 | 16 | 288.8 | 3939.06 | 186.72 | -548.5
| 4117 | 16 | 288.8 | 4035.19 | 195.61 | -574.59
| 4151.13 | 16 | 288.8 | 4068 | 198.64 | -583.5
| 4217 | 16 | 288.8 | 4131.31 | 204.49 | -600.69
| 4317 | 16 | 288.8 | 4227.44 | 213.37 | -626.78
| 4417 | 16 | 288.8 | 4323.57 | 222.26 | -652.87
| 4517 | 16 | 288.8 | 4419.69 | 231.14 | -678.97
| 4617 | 16 | 288.8 | 4515.82 | 240.02 | -705.06
| 4712.9 | 16 | 288.8 | 4608 | 248.54 | -730.08
| 4717 | 16 | 288.8 | 4611.95 | 248.9 | -731.15
| 4817 | 16 | 288.8 | 4708.07 | 257.79 | -757.25
| 4917 | 16 | 288.8 | 4804.2 | 266.67 | -783.34
| 5017 | 16 | 288.8 | 4900.32 | 275.55 | -809.43
| 5117 | 16 | 288.8 | 4996.45 | 284.44 | -835.52
| 5217 | 16 | 288.8 | 5092.58 | 293.32 | -861.62
| 5317 | 16 | 288.8 | 5188.7 | 302.2 | -887.71
| 5417 | 16 | 288.8 | 5284.83 | 311.08 | -913.8
| 5517 | 16 | 288.8 | 5380.95 | 319.97 | -939.9
| 5617 | 16 | 288.8 | 5477.08 | 328.85 | -965.99
| 5717 | 16 | 288.8 | 5573.21 | 337.73 | -992.08
| 5723.29 | 16 | 288.8 | 5579.25 | 338.29 | -993.72
| 5817 | 14.126 | 288.8 | 5669.74 | 346.14 | -1016.78
| 5917 | 12.126 | 288.8 | 5767.12 | 353.46 | -1038.27
| 6017 | 10.126 | 288.8 | 5865.24 | 359.68 | -1056.54
| 6117 | 8.126 | 288.8 | 5963.97 | 364.79 | -1071.55
| 6217 | 6.126 | 288.8 | 6063.19 | 368.78 | -1083.3
| 6317 | 4.126 | 288.8 | 6162.78 | 371.66 | -1091.75
| 6417 | 2.126 | 288.8 | 6262.63 | 373.42 | -1096.91
| 6517 | 0.126 | 288.8 | 6362.61 | 374.05 | -1098.77
| 6523.29 | 0 | 180.197 | 6368.89 | 374.06 | -1098.78
| 6617 | 0 | 180.197 | 6462.61 | 374.06 | -1098.78
| 6717 | 0 | 180.197 | 6562.61 | 374.06 | -1098.78
| 6817 | 0 | 180.197 | 6662.61 | 374.06 | -1098.78
| 6891.44 | 0 | 180.197 | 6737.04 | 374.06 | -1098.78
| 6917 | 2.556 | 180.197 | 6762.6 | 373.49 | -1098.78
| 7017 | 12.556 | 180.197 | 6861.6 | 360.35 | -1098.83
| 7117 | 22.556 | 180.197 | 6956.82 | 330.23 | -1098.93
| 7217 | 32.556 | 180.197 | 7045.37 | 284.02 | -1099.09
| 7317 | 42.556 | 180.197 | 7124.54 | 223.15 | -1099.3
| 7367.22 | 47.578 | 180.197 | 7160 | 187.61 | -1099.42
| 7417 | 52.556 | 180.197 | 7191.94 | 149.45 | -1099.55
| 7439.03 | 54.76 | 180.197 | 7205 | 131.7 | -1099.62
| 7517 | 62.556 | 180.197 | 7245.52 | 65.16 | -1099.85
| 7605.2 | 71.376 | 180.197 | 7280 | -15.93 | -1100.12
| 7617 | 72.556 | 180.197 | 7283.65 | -27.15 | -1100.16
| 7717 | 82.556 | 180.197 | 7305.17 | -124.67 | -1100.5
| 7792.83 | 90.139 | 180.197 | 7310 | -200.29 | -1100.76
| 7817 | 90.139 | 180.197 | 7309.94 | -224.46 | -1100.84
| 7917 | 90.139 | 180.197 | 7309.7 | -324.46 | -1101.19
| 8017 | 90.139 | 180.197 | 7309.45 | -424.46 | -1101.53
| 8117 | 90.139 | 180.197 | 7309.21 | -524.46 | -1101.88
| 8217 | 90.139 | 180.197 | 7308.97 | -624.46 | -1102.22
| 8317 | 90.139 | 180.197 | 7308.73 | -724.46 | -1102.57
| 8417 | 90.139 | 180.197 | 7308.48 | -824.46 | -1102.91
| 8517 | 90.139 | 180.197 | 7308.24 | -924.46 | -1103.26
| 8617 | 90.139 | 180.197 | 7308 | -1024.46 | -1103.6
| 8717 | 90.139 | 180.197 | 7307.76 | -1124.45 | -1103.95
| 8817 | 90.139 | 180.197 | 7307.51 | -1224.45 | -1104.29
| 8917 | 90.139 | 180.197 | 7307.27 | -1324.45 | -1104.63
| 9017 | 90.139 | 180.197 | 7307.03 | -1424.45 | -1104.98
| 9117 | 90.139 | 180.197 | 7306.79 | -1524.45 | -1105.32
| 9217 | 90.139 | 180.197 | 7306.54 | -1624.45 | -1105.67
| 9317 | 90.139 | 180.197 | 7306.3 | -1724.45 | -1106.01
| 9417 | 90.139 | 180.197 | 7306.06 | -1824.45 | -1106.36
| 9517 | 90.139 | 180.197 | 7305.81 | -1924.45 | -1106.7
| 9617 | 90.139 | 180.197 | 7305.57 | -2024.45 | -1107.05
| 9717 | 90.139 | 180.197 | 7305.33 | -2124.45 | -1107.39
| 9817 | 90.139 | 180.197 | 7305.09 | -2224.44 | -1107.74
| 9917 | 90.139 | 180.197 | 7304.84 | -2324.44 | -1108.08
| 10017 | 90.139 | 180.197 | 7304.6 | -2424.44 | -1108.43
| 10117 | 90.139 | 180.197 | 7304.36 | -2524.44 | -1108.77
| 10217 | 90.139 | 180.197 | 7304.12 | -2624.44 | -1109.12
| 10317 | 90.139 | 180.197 | 7303.87 | -2724.44 | -1109.46
| 10417 | 90.139 | 180.197 | 7303.63 | -2824.44 | -1109.8
| 10517 | 90.139 | 180.197 | 7303.39 | -2924.44 | -1110.15
| 10617 | 90.139 | 180.197 | 7303.15 | -3024.44 | -1110.49
| 10717 | 90.139 | 180.197 | 7302.9 | -3124.44 | -1110.84
| 10817 | 90.139 | 180.197 | 7302.66 | -3224.44 | -1111.18
| 10917 | 90.139 | 180.197 | 7302.42 | -3324.43 | -1111.53
| 11017 | 90.139 | 180.197 | 7302.17 | -3424.43 | -1111.87
| 11117 | 90.139 | 180.197 | 7301.93 | -3524.43 | -1112.22
| 11217 | 90.139 | 180.197 | 7301.69 | -3624.43 | -1112.56
| 11317 | 90.139 | 180.197 | 7301.45 | -3724.43 | -1112.91
| 11417 | 90.139 | 180.197 | 7301.2 | -3824.43 | -1113.25
| 11517 | 90.139 | 180.197 | 7300.96 | -3924.43 | -1113.6
| 11617 | 90.139 | 180.197 | 7300.72 | -4024.43 | -1113.94
| 11717 | 90.139 | 180.197 | 7300.48 | -4124.43 | -1114.29
| 11817 | 90.139 | 180.197 | 7300.23 | -4224.43 | -1114.63
| 11913.23 | 90.139 | 180.197 | 7300 | -4320.66 | -1114.96

## Lookup (hidden)
North Reference | RetunValue | Grid Type | ReturnValue | Deviation Indicator | ReturnValue
| 2 |  | 0 |  | 4
True |  | SPCS-Colorado Central-NAD27 |  | Directional
Grid |  | SPCS-Colorado Central-NAD83 |  | High Angle
|  | SPCS-Colorado North-NAD27 |  | Horizontal
SPCS-Colorado North-NAD83
SPCS-Colorado South-NAD27
SPCS-Colorado South-NAD83
UTM-Zone 12 NAD27
UTM-Zone 12 NAD83
UTM-Zone 13 NAD27
UTM-Zone 13 NAD83