## Data
Header Information | measured depth (ft) | inclination (°) | azimuth (°) | true vertical depth (ft) | northing +N/-S (ft) | easting +E/-W (ft)
Operator Name | 0 | 0 | 260.35 | 0 | 0 | 0
KERR-MCGEE | 17 | 0 | 260.35 | 17 | 0 | 0
Operator Number | 117 | 0 | 260.35 | 117 | 0 | 0
47120 | 217 | 0 | 260.35 | 217 | 0 | 0
Well Name and Number | 317 | 0 | 260.35 | 317 | 0 | 0
NRC 2C-5HZ (PERMIT REV-1,12-20-13) | 417 | 0 | 260.35 | 417 | 0 | 0
API Number (if available) | 517 | 0 | 260.35 | 517 | 0 | 0
| 617 | 0 | 260.35 | 617 | 0 | 0
Location: QQ SEC TWP RGE | 717 | 0 | 260.35 | 717 | 0 | 0
SEC.08-T1N-R67W | 817 | 0 | 260.35 | 817 | 0 | 0
Citing Type: Planned or Actual | 917 | 0 | 260.35 | 917 | 0 | 0
PLANNED | 1017 | 0 | 260.35 | 1017 | 0 | 0
Deviation Indicator | 1117 | 0 | 260.35 | 1117 | 0 | 0
Horizontal | 1217 | 0 | 260.35 | 1217 | 0 | 0
North Reference | 1317 | 0 | 260.35 | 1317 | 0 | 0
True | 1400 | 0 | 260.35 | 1400 | 0 | 0
Grid Type | 1417 | 0.34 | 260.35 | 1417 | -0.01 | -0.05
#VALUE! | 1517 | 2.34 | 260.35 | 1516.97 | -0.4 | -2.36
| 1617 | 4.34 | 260.35 | 1616.79 | -1.38 | -8.1
| 1717 | 6.34 | 260.35 | 1716.35 | -2.94 | -17.27
| 1817 | 8.34 | 260.35 | 1815.53 | -5.08 | -29.87
| 1900 | 10 | 260.35 | 1897.47 | -7.3 | -42.91
| 1917 | 10 | 260.35 | 1914.21 | -7.79 | -45.82
| 2017 | 10 | 260.35 | 2012.69 | -10.7 | -62.94
| 2117 | 10 | 260.35 | 2111.17 | -13.61 | -80.06
| 2217 | 10 | 260.35 | 2209.65 | -16.52 | -97.17
| 2317 | 10 | 260.35 | 2308.13 | -19.43 | -114.29
| 2417 | 10 | 260.35 | 2406.61 | -22.34 | -131.41
| 2517 | 10 | 260.35 | 2505.09 | -25.26 | -148.53
| 2617 | 10 | 260.35 | 2603.57 | -28.17 | -165.65
| 2717 | 10 | 260.35 | 2702.05 | -31.08 | -182.77
| 2817 | 10 | 260.35 | 2800.53 | -33.99 | -199.89
| 2917 | 10 | 260.35 | 2899.01 | -36.9 | -217.01
| 3017 | 10 | 260.35 | 2997.5 | -39.81 | -234.13
| 3117 | 10 | 260.35 | 3095.98 | -42.72 | -251.25
| 3217 | 10 | 260.35 | 3194.46 | -45.63 | -268.37
| 3317 | 10 | 260.35 | 3292.94 | -48.54 | -285.48
| 3417 | 10 | 260.35 | 3391.42 | -51.45 | -302.6
| 3517 | 10 | 260.35 | 3489.9 | -54.36 | -319.72
| 3617 | 10 | 260.35 | 3588.38 | -57.27 | -336.84
| 3717 | 10 | 260.35 | 3686.86 | -60.19 | -353.96
| 3731.36 | 10 | 260.35 | 3701 | -60.6 | -356.42
| 3817 | 8.287 | 260.35 | 3785.55 | -62.88 | -369.84
| 3917 | 6.287 | 260.35 | 3884.74 | -65.01 | -382.34
| 4017 | 4.287 | 260.35 | 3984.31 | -66.56 | -391.42
| 4117 | 2.287 | 260.35 | 4084.14 | -67.52 | -397.08
| 4217 | 0.287 | 260.35 | 4184.11 | -67.89 | -399.29
| 4231.36 | 0 | 359.333 | 4198.47 | -67.9 | -399.33
| 4246.89 | 0 | 359.333 | 4214 | -67.9 | -399.33
| 4317 | 0 | 359.333 | 4284.11 | -67.9 | -399.33
| 4417 | 0 | 359.333 | 4384.11 | -67.9 | -399.33
| 4517 | 0 | 359.333 | 4484.11 | -67.9 | -399.33
| 4581.89 | 0 | 359.333 | 4549 | -67.9 | -399.33
| 4617 | 0 | 359.333 | 4584.11 | -67.9 | -399.33
| 4717 | 0 | 359.333 | 4684.11 | -67.9 | -399.33
| 4817 | 0 | 359.333 | 4784.11 | -67.9 | -399.33
| 4917 | 0 | 359.333 | 4884.11 | -67.9 | -399.33
| 5017 | 0 | 359.333 | 4984.11 | -67.9 | -399.33
| 5117 | 0 | 359.333 | 5084.11 | -67.9 | -399.33
| 5217 | 0 | 359.333 | 5184.11 | -67.9 | -399.33
| 5317 | 0 | 359.333 | 5284.11 | -67.9 | -399.33
| 5417 | 0 | 359.333 | 5384.11 | -67.9 | -399.33
| 5517 | 0 | 359.333 | 5484.11 | -67.9 | -399.33
| 5617 | 0 | 359.333 | 5584.11 | -67.9 | -399.33
| 5717 | 0 | 359.333 | 5684.11 | -67.9 | -399.33
| 5817 | 0 | 359.333 | 5784.11 | -67.9 | -399.33
| 5917 | 0 | 359.333 | 5884.11 | -67.9 | -399.33
| 6017 | 0 | 359.333 | 5984.11 | -67.9 | -399.33
| 6117 | 0 | 359.333 | 6084.11 | -67.9 | -399.33
| 6217 | 0 | 359.333 | 6184.11 | -67.9 | -399.33
| 6317 | 0 | 359.333 | 6284.11 | -67.9 | -399.33
| 6417 | 0 | 359.333 | 6384.11 | -67.9 | -399.33
| 6517 | 0 | 359.333 | 6484.11 | -67.9 | -399.33
| 6617 | 0 | 359.333 | 6584.11 | -67.9 | -399.33
| 6717 | 0 | 359.333 | 6684.11 | -67.9 | -399.33
| 6817 | 0 | 359.333 | 6784.11 | -67.9 | -399.33
| 6917 | 0 | 359.333 | 6884.11 | -67.9 | -399.33
| 7017 | 0 | 359.333 | 6984.11 | -67.9 | -399.33
| 7117 | 0 | 359.333 | 7084.11 | -67.9 | -399.33
| 7145.94 | 0 | 359.333 | 7113.05 | -67.9 | -399.33
| 7217 | 7.106 | 359.333 | 7183.93 | -63.5 | -399.38
| 7317 | 17.106 | 359.333 | 7281.58 | -42.55 | -399.62
| 7355.54 | 20.96 | 359.333 | 7318 | -29.99 | -399.77
| 7417 | 27.106 | 359.333 | 7374.11 | -4.97 | -400.06
| 7418 | 27.206 | 359.333 | 7375 | -4.51 | -400.06
| 7506.16 | 36.022 | 359.333 | 7450 | 41.65 | -400.6
| 7517 | 37.106 | 359.333 | 7458.71 | 48.11 | -400.68
| 7617 | 47.106 | 359.333 | 7532.8 | 115.07 | -401.45
| 7618.76 | 47.282 | 359.333 | 7534 | 116.36 | -401.47
| 7717 | 57.106 | 359.333 | 7594.15 | 193.88 | -402.37
| 7817 | 67.106 | 359.333 | 7640.87 | 282.14 | -403.4
| 7869.33 | 72.339 | 359.333 | 7659 | 331.21 | -403.97
| 7917 | 77.106 | 359.333 | 7671.56 | 377.18 | -404.51
| 7970.16 | 82.422 | 359.333 | 7681 | 429.47 | -405.11
| 8017 | 87.106 | 359.333 | 7685.27 | 476.1 | -405.66
| 8046.52 | 90.058 | 359.333 | 7686 | 505.6 | -406
| 8117 | 90.058 | 359.333 | 7685.93 | 576.08 | -406.82
| 8217 | 90.058 | 359.333 | 7685.83 | 676.07 | -407.98
| 8317 | 90.058 | 359.333 | 7685.73 | 776.06 | -409.15
| 8417 | 90.058 | 359.333 | 7685.63 | 876.06 | -410.31
| 8517 | 90.058 | 359.333 | 7685.53 | 976.05 | -411.47
| 8617 | 90.058 | 359.333 | 7685.42 | 1076.04 | -412.64
| 8717 | 90.058 | 359.333 | 7685.32 | 1176.04 | -413.8
| 8817 | 90.058 | 359.333 | 7685.22 | 1276.03 | -414.97
| 8917 | 90.058 | 359.333 | 7685.12 | 1376.02 | -416.13
| 9017 | 90.058 | 359.333 | 7685.02 | 1476.02 | -417.29
| 9117 | 90.058 | 359.333 | 7684.92 | 1576.01 | -418.46
| 9217 | 90.058 | 359.333 | 7684.81 | 1676 | -419.62
| 9317 | 90.058 | 359.333 | 7684.71 | 1776 | -420.78
| 9417 | 90.058 | 359.333 | 7684.61 | 1875.99 | -421.95
| 9517 | 90.058 | 359.333 | 7684.51 | 1975.98 | -423.11
| 9617 | 90.058 | 359.333 | 7684.41 | 2075.98 | -424.28
| 9717 | 90.058 | 359.333 | 7684.31 | 2175.97 | -425.44
| 9817 | 90.058 | 359.333 | 7684.21 | 2275.96 | -426.6
| 9917 | 90.058 | 359.333 | 7684.1 | 2375.95 | -427.77
| 10017 | 90.058 | 359.333 | 7684 | 2475.95 | -428.93
| 10117 | 90.058 | 359.333 | 7683.9 | 2575.94 | -430.09
| 10217 | 90.058 | 359.333 | 7683.8 | 2675.93 | -431.26
| 10317 | 90.058 | 359.333 | 7683.7 | 2775.93 | -432.42
| 10417 | 90.058 | 359.333 | 7683.6 | 2875.92 | -433.59
| 10517 | 90.058 | 359.333 | 7683.49 | 2975.91 | -434.75
| 10617 | 90.058 | 359.333 | 7683.39 | 3075.91 | -435.91
| 10717 | 90.058 | 359.333 | 7683.29 | 3175.9 | -437.08
| 10817 | 90.058 | 359.333 | 7683.19 | 3275.89 | -438.24
| 10917 | 90.058 | 359.333 | 7683.09 | 3375.89 | -439.4
| 11017 | 90.058 | 359.333 | 7682.99 | 3475.88 | -440.57
| 11117 | 90.058 | 359.333 | 7682.89 | 3575.87 | -441.73
| 11217 | 90.058 | 359.333 | 7682.78 | 3675.87 | -442.9
| 11317 | 90.058 | 359.333 | 7682.68 | 3775.86 | -444.06
| 11417 | 90.058 | 359.333 | 7682.58 | 3875.85 | -445.22
| 11517 | 90.058 | 359.333 | 7682.48 | 3975.85 | -446.39
| 11617 | 90.058 | 359.333 | 7682.38 | 4075.84 | -447.55
| 11717 | 90.058 | 359.333 | 7682.28 | 4175.83 | -448.71
| 11817 | 90.058 | 359.333 | 7682.18 | 4275.83 | -449.88
| 11917 | 90.058 | 359.333 | 7682.07 | 4375.82 | -451.04
| 12017 | 90.058 | 359.333 | 7681.97 | 4475.81 | -452.21
| 12117 | 90.058 | 359.333 | 7681.87 | 4575.8 | -453.37
| 12217 | 90.058 | 359.333 | 7681.77 | 4675.8 | -454.53
| 12317 | 90.058 | 359.333 | 7681.67 | 4775.79 | -455.7
| 12417 | 90.058 | 359.333 | 7681.57 | 4875.78 | -456.86
| 12517 | 90.058 | 359.333 | 7681.46 | 4975.78 | -458.02
| 12617 | 90.058 | 359.333 | 7681.36 | 5075.77 | -459.19
| 12717 | 90.058 | 359.333 | 7681.26 | 5175.76 | -460.35
| 12817 | 90.058 | 359.333 | 7681.16 | 5275.76 | -461.52
| 12917 | 90.058 | 359.333 | 7681.06 | 5375.75 | -462.68
| 12974.69 | 90.058 | 359.333 | 7681 | 5433.44 | -463.35

## Lookup (hidden)
North Reference | RetunValue | Grid Type | ReturnValue | Deviation Indicator | ReturnValue
| 2 |  | 0 |  | 4
True |  | SPCS-Colorado Central-NAD27 |  | Directional
Grid |  | SPCS-Colorado Central-NAD83 |  | High Angle
|  | SPCS-Colorado North-NAD27 |  | Horizontal
SPCS-Colorado North-NAD83
SPCS-Colorado South-NAD27
SPCS-Colorado South-NAD83
UTM-Zone 12 NAD27
UTM-Zone 12 NAD83
UTM-Zone 13 NAD27
UTM-Zone 13 NAD83