## Data
Header Information | measured depth (ft) | inclination (°) | azimuth (°) | true vertical depth (ft) | northing +N/-S (ft) | easting +E/-W (ft)
Operator Name | 0 | 0 | 0 | 0 | 0 | 0
Noble Energy | 333 | 1.2 | 244.43 | 332.98 | -1.51 | -3.15
Operator Number | 609 | 0.4 | 283.83 | 608.95 | -2.52 | -6.69
100322 | 823 | 0.6 | 217.23 | 822.94 | -3.24 | -8.09
Well Name and Number | 943 | 0 | 232.03 | 942.94 | -3.74 | -8.47
WELLS RANCH AE #20-67-1HN | 999 | 0.18 | 302.7 | 998.94 | -3.69 | -8.55
API Number (if available) | 1092 | 0.31 | 280.72 | 1091.94 | -3.56 | -8.92
05-123-37214 | 1184 | 0.15 | 246.08 | 1183.94 | -3.57 | -9.27
Location: QQ SEC TWP RGE | 1276 | 0.5 | 350.71 | 1275.94 | -3.22 | -9.45
NWNW 20 6N 62W | 1369 | 0.17 | 240.6 | 1368.94 | -2.89 | -9.63
Citing Type: Planned or Actual | 1461 | 0.59 | 244.58 | 1460.93 | -3.16 | -10.18
Actual | 1556 | 1.73 | 275.62 | 1555.91 | -3.23 | -12.05
Deviation Indicator | 1651 | 4.34 | 252.56 | 1650.77 | -4.16 | -16.9
Horizontal | 1746 | 5.03 | 238.36 | 1745.46 | -7.42 | -23.88
North Reference | 1840 | 6.55 | 233.58 | 1838.98 | -12.77 | -31.7
Grid | 1935 | 8.03 | 231.63 | 1933.21 | -20.11 | -41.27
Grid Type | 2030 | 9.6 | 223.2 | 2027.09 | -30 | -51.89
SPCS-Colorado North-NAD83 | 2125 | 8.34 | 211.07 | 2120.93 | -41.68 | -60.87
| 2220 | 9.52 | 199.46 | 2214.79 | -54.99 | -67.04
| 2315 | 11.37 | 187.06 | 2308.22 | -71.69 | -70.81
| 2409 | 12.27 | 194.03 | 2400.23 | -90.58 | -74.37
| 2504 | 12.85 | 194.56 | 2492.96 | -110.6 | -79.48
| 2599 | 16.01 | 195.96 | 2584.95 | -133.42 | -85.74
| 2693 | 14.46 | 195.78 | 2675.64 | -157.18 | -92.49
| 2788 | 15.39 | 195.96 | 2767.43 | -180.72 | -99.18
| 2883 | 15.03 | 194.2 | 2859.11 | -204.78 | -105.67
| 2978 | 14.2 | 193.64 | 2951.03 | -228.04 | -111.44
| 3073 | 15.7 | 200.61 | 3042.82 | -251.4 | -118.72
| 3168 | 14.79 | 196.47 | 3134.48 | -275.06 | -126.68
| 3263 | 13.79 | 196.96 | 3226.54 | -297.52 | -133.42
| 3357 | 12.17 | 195.49 | 3318.14 | -317.79 | -139.33
| 3452 | 9.96 | 192.47 | 3411.36 | -335.46 | -143.78
| 3547 | 7.21 | 197.37 | 3505.29 | -349.17 | -147.34
| 3641 | 9.43 | 200.92 | 3598.3 | -362 | -151.85
| 3736 | 10.84 | 199.97 | 3691.81 | -377.66 | -157.68
| 3831 | 10.34 | 196.39 | 3785.2 | -394.24 | -163.13
| 3926 | 8.76 | 185.23 | 3878.88 | -409.63 | -166.2
| 4021 | 5.5 | 174.76 | 3973.14 | -421.37 | -166.44
| 4116 | 2.76 | 158.57 | 4067.89 | -428.03 | -165.19
| 4210 | 0.46 | 44.6 | 4161.85 | -429.87 | -164.1
| 4305 | 0.52 | 354.5 | 4256.85 | -429.17 | -163.87
| 4400 | 0.4 | 307.8 | 4351.85 | -428.54 | -164.18
| 4495 | 0.52 | 297.08 | 4446.84 | -428.14 | -164.82
| 4590 | 0.99 | 329.31 | 4541.84 | -427.24 | -165.63
| 4685 | 0.89 | 244.97 | 4636.83 | -426.84 | -166.71
| 4780 | 1.1 | 208.65 | 4731.81 | -427.95 | -167.82
| 4874 | 0.62 | 100.49 | 4825.81 | -428.84 | -167.75
| 4969 | 1.21 | 32.76 | 4920.8 | -428.09 | -166.7
| 5064 | 1.19 | 33.86 | 5015.78 | -426.43 | -165.61
| 5159 | 1.05 | 60.88 | 5110.76 | -425.18 | -164.3
| 5254 | 1.12 | 78.66 | 5205.74 | -424.58 | -162.63
| 5349 | 1.66 | 43.53 | 5300.72 | -423.4 | -160.77
| 5443 | 1.21 | 67.55 | 5394.69 | -422.03 | -158.92
| 5538 | 1.55 | 55.68 | 5489.66 | -420.92 | -156.93
| 5633 | 0.79 | 29.93 | 5584.64 | -419.63 | -155.54
| 5728 | 0.5 | 15.87 | 5679.63 | -418.67 | -155.1
| 5823 | 0.51 | 54.45 | 5774.63 | -418.02 | -154.64
| 5881 | 1.03 | 48.81 | 5832.62 | -417.53 | -154.04
| 5942 | 1.2 | 55.38 | 5893.61 | -416.8 | -153.1
| 6011 | 3.82 | 80.68 | 5962.54 | -416.02 | -150.24
| 6059 | 9.9 | 81.85 | 6010.18 | -415.18 | -144.57
| 6106 | 13.81 | 80.46 | 6056.16 | -413.67 | -135.04
| 6154 | 17.06 | 80.57 | 6102.43 | -411.57 | -122.44
| 6201 | 18.94 | 81.47 | 6147.12 | -409.31 | -108.09
| 6249 | 20.81 | 83.31 | 6192.26 | -407.16 | -91.92
| 6296 | 23.71 | 85.97 | 6235.76 | -405.52 | -74.2
| 6344 | 26.44 | 87.37 | 6279.23 | -404.35 | -53.89
| 6391 | 30.57 | 85.73 | 6320.52 | -402.98 | -31.51
| 6439 | 34.91 | 85.83 | 6360.89 | -401.07 | -5.63
| 6485 | 39.01 | 88.15 | 6397.64 | -399.65 | 21.99
| 6533 | 43.23 | 89.62 | 6433.79 | -399.05 | 53.54
| 6580 | 46.9 | 88.76 | 6466.98 | -398.57 | 86.8
| 6628 | 49.4 | 87.29 | 6499.01 | -397.33 | 122.53
| 6675 | 51.92 | 86.71 | 6528.8 | -395.43 | 158.82
| 6723 | 56.2 | 85.32 | 6556.97 | -392.71 | 197.58
| 6770 | 60.81 | 86.16 | 6581.51 | -389.74 | 237.54
| 6818 | 65.75 | 86.54 | 6603.09 | -387.02 | 280.31
| 6865 | 70.14 | 87.98 | 6620.73 | -384.95 | 323.81
| 6913 | 74.12 | 90 | 6635.46 | -384.15 | 369.47
| 6959 | 77.68 | 90.18 | 6646.67 | -384.22 | 414.08
| 6999 | 80.71 | 89.73 | 6654.16 | -384.19 | 453.37
| 7089 | 85.29 | 89.56 | 6665.13 | -383.64 | 542.67
| 7184 | 86.32 | 89.12 | 6672.08 | -382.54 | 637.41
| 7278 | 88.86 | 87.57 | 6676.03 | -379.83 | 731.28
| 7373 | 91.17 | 87.44 | 6676.01 | -375.69 | 826.18
| 7468 | 91.3 | 87.59 | 6673.96 | -371.58 | 921.07
| 7563 | 91.17 | 88.25 | 6671.91 | -368.13 | 1015.98
| 7658 | 90.34 | 87.5 | 6670.66 | -364.61 | 1110.91
| 7752 | 89.41 | 87.34 | 6670.86 | -360.38 | 1204.81
| 7847 | 87.84 | 85.67 | 6673.14 | -354.59 | 1299.6
| 7942 | 88.83 | 87.95 | 6675.9 | -349.3 | 1394.41
| 8037 | 92.49 | 90.62 | 6674.81 | -348.12 | 1489.37
| 8132 | 91.11 | 89.6 | 6671.83 | -348.3 | 1584.32
| 8227 | 89.38 | 88.26 | 6671.42 | -346.53 | 1679.29
| 8321 | 89.35 | 88.11 | 6672.46 | -343.55 | 1773.24
| 8416 | 89.2 | 88.27 | 6673.66 | -340.55 | 1868.19
| 8511 | 90.31 | 88.39 | 6674.07 | -337.78 | 1963.14
| 8606 | 90.86 | 88.9 | 6673.1 | -335.53 | 2058.11
| 8701 | 89.29 | 87.99 | 6672.98 | -332.96 | 2153.07
| 8795 | 89.14 | 87.82 | 6674.26 | -329.52 | 2247
| 8890 | 89.44 | 88.33 | 6675.44 | -326.33 | 2341.94
| 8985 | 90.19 | 89.07 | 6675.75 | -324.17 | 2436.91
| 9080 | 89.63 | 88.52 | 6675.9 | -322.18 | 2531.89
| 9175 | 89.57 | 88.39 | 6676.56 | -319.61 | 2626.85
| 9270 | 89.6 | 87.68 | 6677.25 | -316.36 | 2721.79
| 9364 | 89.29 | 87.08 | 6678.16 | -312.06 | 2815.69
| 9459 | 90.25 | 87.61 | 6678.54 | -307.66 | 2910.59
| 9554 | 89.11 | 87.88 | 6679.07 | -303.92 | 3005.51
| 9649 | 89.6 | 88.31 | 6680.14 | -300.76 | 3100.45
| 9744 | 89.48 | 89.65 | 6680.9 | -299.07 | 3195.43
| 9838 | 91.6 | 89.68 | 6680.02 | -298.52 | 3289.42
| 9933 | 91.64 | 89.44 | 6677.33 | -297.79 | 3384.38
| 10028 | 92.03 | 88.93 | 6674.29 | -296.44 | 3479.32
| 10123 | 89.2 | 87.2 | 6673.27 | -293.24 | 3574.25
| 10217 | 88.34 | 87.04 | 6675.29 | -288.51 | 3668.11
| 10312 | 88.98 | 88.42 | 6677.51 | -284.75 | 3763
| 10407 | 89.48 | 89.53 | 6678.79 | -283.05 | 3857.98
| 10502 | 91.05 | 90.66 | 6678.35 | -283.21 | 3952.97
| 10596 | 90.86 | 89.96 | 6676.78 | -283.72 | 4046.96
| 10691 | 90.71 | 89.94 | 6675.48 | -283.64 | 4141.95
| 10786 | 90.65 | 90.03 | 6674.35 | -283.61 | 4236.94
| 10880 | 90.49 | 90.07 | 6673.42 | -283.69 | 4330.94
| 10912 | 90.15 | 90.03 | 6673.24 | -283.72 | 4362.94
| 10976 | 90.15 | 90.03 | 6673.07 | -283.76 | 4426.94

## Lookup (hidden)
North Reference | RetunValue | Grid Type | ReturnValue | Deviation Indicator | ReturnValue
| 3 |  | 5 |  | 4
True |  | SPCS-Colorado Central-NAD27 |  | Directional
Grid |  | SPCS-Colorado Central-NAD83 |  | High Angle
|  | SPCS-Colorado North-NAD27 |  | Horizontal
SPCS-Colorado North-NAD83
SPCS-Colorado South-NAD27
SPCS-Colorado South-NAD83
UTM-Zone 12 NAD27
UTM-Zone 12 NAD83
UTM-Zone 13 NAD27
UTM-Zone 13 NAD83