## Data
Header Information | measured depth (ft) | inclination (°) | azimuth (°) | true vertical depth (ft) | northing +N/-S (ft) | easting +E/-W (ft)
Operator Name | 0 | 0 | 0 | 0 | 0 | 0
Noble Energy | 356 | 0.7 | 225.72 | 355.99 | -1.52 | -1.56
Operator Number | 663 | 0.6 | 101.82 | 662.98 | -3.16 | -1.33
100322 | 967 | 0.5 | 185.52 | 966.97 | -4.8 | 0.1
Well Name and Number | 1091 | 2.18 | 223.7 | 1090.93 | -7.05 | -1.58
Wells Ranch AE20-68HN | 1184 | 1.28 | 236.5 | 1183.89 | -8.9 | -3.67
API Number (if available) | 1276 | 1.27 | 28.98 | 1275.88 | -8.57 | -4.03
05-123-37216 | 1369 | 1.36 | 79.57 | 1368.86 | -7.47 | -2.44
Location: QQ SEC TWP RGE | 1461 | 1.24 | 63.21 | 1460.84 | -6.83 | -0.48
NWNW 20 6N 62W | 1556 | 1.85 | 25.81 | 1555.81 | -4.98 | 1.1
Citing Type: Planned or Actual | 1650 | 4.2 | 342.17 | 1649.68 | -0.34 | 0.71
Actual | 1745 | 5.87 | 326.57 | 1744.31 | 7.03 | -3.03
Deviation Indicator | 1840 | 7.23 | 314.59 | 1838.69 | 15.28 | -9.97
Horizontal | 1935 | 8.85 | 312.2 | 1932.76 | 24.39 | -19.64
North Reference | 2030 | 8.41 | 308.14 | 2026.68 | 33.59 | -30.52
Grid | 2124 | 10.91 | 314.19 | 2119.35 | 44.03 | -42.3
Grid Type | 2219 | 11.63 | 321.27 | 2212.52 | 57.77 | -54.74
SPCS-Colorado North-NAD83 | 2314 | 12.66 | 327.37 | 2305.39 | 74.01 | -66.35
| 2409 | 13.04 | 333.73 | 2398.02 | 92.39 | -76.7
| 2504 | 13.44 | 342.96 | 2490.5 | 112.56 | -84.68
| 2598 | 15.5 | 348.48 | 2581.52 | 135.31 | -90.39
| 2693 | 14.76 | 353.85 | 2673.23 | 159.78 | -94.22
| 2788 | 14.97 | 350.74 | 2765.05 | 183.93 | -97.5
| 2883 | 15.22 | 348.88 | 2856.78 | 208.27 | -101.88
| 2978 | 15.05 | 352.82 | 2948.48 | 232.74 | -105.82
| 3072 | 16.19 | 351.83 | 3039.01 | 257.83 | -109.21
| 3167 | 13.46 | 349.68 | 3130.84 | 281.82 | -113.07
| 3262 | 15.07 | 351 | 3222.91 | 304.89 | -116.99
| 3357 | 14.72 | 346.45 | 3314.72 | 328.83 | -121.75
| 3451 | 14.26 | 346.26 | 3405.73 | 351.68 | -127.29
| 3546 | 14.35 | 354.43 | 3497.79 | 374.77 | -131.22
| 3641 | 14.52 | 351.79 | 3589.8 | 398.27 | -134.06
| 3736 | 15.91 | 349.5 | 3681.46 | 422.86 | -138.13
| 3831 | 13.6 | 349.11 | 3773.33 | 446.64 | -142.62
| 3926 | 11.46 | 345.01 | 3866.06 | 466.73 | -147.17
| 4020 | 8.73 | 349.8 | 3958.6 | 482.77 | -150.85
| 4115 | 5.66 | 350.53 | 4052.84 | 494.49 | -152.9
| 4210 | 1.88 | 316.37 | 4147.62 | 500.24 | -154.74
| 4305 | 0.34 | 291.03 | 4242.6 | 501.47 | -156.08
| 4400 | 0.94 | 184.04 | 4337.6 | 500.79 | -156.4
| 4495 | 0.98 | 143.4 | 4432.59 | 499.36 | -155.97
| 4590 | 1.17 | 156.87 | 4527.57 | 497.82 | -155.1
| 4685 | 1.22 | 98.03 | 4622.55 | 496.79 | -153.72
| 4780 | 0.89 | 138.96 | 4717.54 | 496.09 | -152.24
| 4874 | 1.34 | 181.56 | 4811.52 | 494.44 | -151.79
| 4969 | 1.11 | 125.8 | 4906.5 | 492.79 | -151.07
| 5064 | 1.59 | 178.57 | 5001.48 | 490.93 | -150.29
| 5159 | 0.62 | 163.87 | 5096.46 | 489.12 | -150.12
| 5254 | 1.26 | 215.74 | 5191.45 | 487.78 | -150.58
| 5348 | 1.49 | 161.49 | 5285.43 | 485.78 | -150.8
| 5443 | 0.51 | 169.91 | 5380.41 | 484.2 | -150.33
| 5538 | 0.58 | 108.99 | 5475.41 | 483.62 | -149.8
| 5633 | 0.56 | 162.54 | 5570.4 | 483.02 | -149.21
| 5728 | 0.67 | 107.14 | 5665.4 | 482.42 | -148.54
| 5821 | 0.78 | 118.03 | 5758.39 | 481.96 | -147.46
| 5916 | 1.47 | 80.81 | 5853.37 | 481.85 | -145.69
| 5964 | 5.48 | 83.44 | 5901.27 | 482.21 | -142.8
| 6011 | 12.63 | 80.37 | 5947.66 | 483.33 | -135.5
| 6059 | 16.76 | 83.85 | 5994.08 | 484.95 | -123.44
| 6106 | 17.8 | 88.15 | 6038.96 | 485.91 | -109.52
| 6154 | 19.25 | 93.43 | 6084.47 | 485.67 | -94.28
| 6201 | 21.79 | 92.21 | 6128.49 | 484.87 | -77.83
| 6249 | 23.37 | 88.78 | 6172.81 | 484.73 | -59.41
| 6296 | 25.16 | 87.6 | 6215.66 | 485.35 | -40.11
| 6344 | 28.31 | 87.98 | 6258.52 | 486.17 | -18.53
| 6391 | 31.97 | 89.43 | 6299.16 | 486.69 | 5.06
| 6439 | 36.76 | 91.62 | 6338.77 | 486.41 | 32.14
| 6485 | 42.36 | 86.66 | 6374.23 | 486.93 | 61.4
| 6533 | 48.01 | 87.69 | 6408.05 | 488.59 | 95.39
| 6580 | 53.37 | 88.04 | 6437.81 | 489.94 | 131.72
| 6628 | 56.2 | 89.91 | 6465.49 | 490.63 | 170.92
| 6675 | 58.47 | 89.74 | 6490.86 | 490.75 | 210.49
| 6723 | 60.91 | 89.61 | 6515.08 | 490.99 | 251.92
| 6770 | 65.41 | 88.53 | 6536.29 | 491.67 | 293.84
| 6818 | 70.78 | 88.05 | 6554.19 | 493.01 | 338.34
| 6865 | 75.86 | 88.3 | 6567.68 | 494.44 | 383.32
| 6913 | 78.39 | 88.04 | 6578.38 | 495.93 | 430.09
| 6965 | 83.38 | 88.49 | 6586.61 | 497.49 | 481.39
| 7092 | 86.26 | 88.19 | 6598.08 | 501.15 | 607.81
| 7187 | 88.98 | 88.97 | 6602.02 | 503.5 | 702.69
| 7282 | 89.29 | 88.69 | 6603.45 | 505.44 | 797.66
| 7377 | 88.4 | 87.79 | 6605.37 | 508.36 | 892.59
| 7472 | 89.08 | 87.95 | 6607.46 | 511.89 | 987.5
| 7566 | 91.33 | 88.37 | 6607.12 | 514.91 | 1081.45
| 7661 | 90.25 | 88.02 | 6605.81 | 517.9 | 1176.39
| 7756 | 90.83 | 89 | 6604.92 | 520.37 | 1271.35
| 7850 | 90.9 | 88.63 | 6603.5 | 522.31 | 1365.32
| 7945 | 90.43 | 92.55 | 6602.39 | 521.33 | 1460.29
| 8040 | 90.18 | 89.5 | 6601.89 | 519.63 | 1555.26
| 8135 | 91.26 | 87.1 | 6600.69 | 522.45 | 1650.2
| 8230 | 89.81 | 85.53 | 6599.81 | 528.56 | 1745
| 8324 | 92.86 | 88.4 | 6597.62 | 533.53 | 1838.82
| 8419 | 91.11 | 88.81 | 6594.33 | 535.84 | 1933.73
| 8514 | 91.26 | 86.94 | 6592.36 | 539.37 | 2028.64
| 8609 | 91.14 | 89.87 | 6590.37 | 542.01 | 2123.57
| 8704 | 89.11 | 87.86 | 6590.16 | 543.89 | 2218.54
| 8799 | 89.91 | 89.29 | 6590.98 | 546.25 | 2313.51
| 8893 | 91.02 | 89.68 | 6590.21 | 547.1 | 2407.5
| 8988 | 89.26 | 89.93 | 6589.98 | 547.42 | 2502.49
| 9083 | 88.68 | 89.83 | 6591.69 | 547.62 | 2597.48
| 9178 | 91.57 | 89.57 | 6591.48 | 548.12 | 2692.47
| 9273 | 90.06 | 85.83 | 6590.13 | 551.93 | 2787.36
| 9368 | 89.01 | 85.2 | 6590.9 | 559.36 | 2882.07
| 9462 | 89.32 | 85.01 | 6592.27 | 567.38 | 2975.71
| 9557 | 90.37 | 86.39 | 6592.53 | 574.5 | 3070.44
| 9652 | 89.69 | 87.06 | 6592.48 | 579.93 | 3165.29
| 9747 | 90.52 | 88.49 | 6592.31 | 583.62 | 3260.21
| 9841 | 89.82 | 86.4 | 6592.03 | 587.81 | 3354.11
| 9936 | 88.83 | 89.04 | 6593.15 | 591.59 | 3449.02
| 10031 | 90.06 | 88.99 | 6594.07 | 593.22 | 3544
| 10126 | 90.09 | 89.13 | 6593.94 | 594.78 | 3638.99
| 10221 | 90.68 | 88.23 | 6593.3 | 596.97 | 3733.96
| 10315 | 91.79 | 88.88 | 6591.28 | 599.34 | 3827.9
| 10410 | 91.82 | 89.6 | 6588.28 | 600.59 | 3922.85
| 10505 | 90.68 | 88.62 | 6586.21 | 602.07 | 4017.81
| 10599 | 90.46 | 89.94 | 6585.28 | 603.25 | 4111.8
| 10694 | 92.19 | 88.53 | 6583.08 | 604.52 | 4206.76
| 10789 | 91.79 | 87.28 | 6579.78 | 607.99 | 4301.63
| 10822 | 91.7 | 86.44 | 6578.78 | 609.8 | 4334.57
| 10886 | 91.7 | 86.44 | 6576.88 | 613.77 | 4398.42

## Lookup (hidden)
North Reference | RetunValue | Grid Type | ReturnValue | Deviation Indicator | ReturnValue
| 3 |  | 5 |  | 4
True |  | SPCS-Colorado Central-NAD27 |  | Directional
Grid |  | SPCS-Colorado Central-NAD83 |  | High Angle
|  | SPCS-Colorado North-NAD27 |  | Horizontal
SPCS-Colorado North-NAD83
SPCS-Colorado South-NAD27
SPCS-Colorado South-NAD83
UTM-Zone 12 NAD27
UTM-Zone 12 NAD83
UTM-Zone 13 NAD27
UTM-Zone 13 NAD83