## Data
Header Information | measured depth (ft) | inclination (°) | azimuth (°) | true vertical depth (ft) | northing +N/-S (ft) | easting +E/-W (ft)
Operator Name | 0 | 0 | 0 | 0 | 0 | 0
Bonanza Creek Energy, Inc. | 100 | 0 | 0 | 100 | 0 | 0
Operator Number | 200 | 0 | 0 | 200 | 0 | 0
8960 | 300 | 0 | 0 | 300 | 0 | 0
Well Name and Number | 400 | 0 | 0 | 400 | 0 | 0
State Seventy Holes 21-24-4HNB | 500 | 0 | 0 | 500 | 0 | 0
API Number (if available) | 600 | 0 | 0 | 600 | 0 | 0
| 700 | 2 | 59.1 | 700 | 0.9 | 1.5
Location: QQ SEC TWP RGE | 800 | 4 | 59.1 | 799.8 | 3.6 | 6
NENW 4 4N 62W | 900 | 6 | 59.1 | 899.5 | 8.1 | 13.5
Citing Type: Planned or Actual | 1004.9 | 8.1 | 59.1 | 1003.6 | 14.7 | 24.5
Planned | 1100 | 8.1 | 59.1 | 1097.7 | 21.5 | 36
Deviation Indicator | 1200 | 8.1 | 59.1 | 1196.7 | 28.8 | 48.1
Directional | 1300 | 8.1 | 59.1 | 1295.7 | 36 | 60.2
North Reference | 1400 | 8.1 | 59.1 | 1394.7 | 43.2 | 72.3
True | 1500 | 8.1 | 59.1 | 1493.7 | 50.5 | 84.4
Grid Type | 1600 | 8.1 | 59.1 | 1592.7 | 57.7 | 96.4
#VALUE! | 1700 | 8.1 | 59.1 | 1691.7 | 64.9 | 108.5
| 1800 | 8.1 | 59.1 | 1790.7 | 72.2 | 120.6
| 1900 | 8.1 | 59.1 | 1889.7 | 79.4 | 132.7
| 2000 | 8.1 | 59.1 | 1988.7 | 86.6 | 144.8
| 2100 | 8.1 | 59.1 | 2087.7 | 93.9 | 156.9
| 2200 | 8.1 | 59.1 | 2186.7 | 101.1 | 169
| 2300 | 8.1 | 59.1 | 2285.7 | 108.3 | 181.1
| 2400 | 8.1 | 59.1 | 2384.7 | 115.6 | 193.2
| 2500 | 8.1 | 59.1 | 2483.7 | 122.8 | 205.2
| 2600 | 8.1 | 59.1 | 2582.7 | 130 | 217.3
| 2700 | 8.1 | 59.1 | 2681.7 | 137.3 | 229.4
| 2800 | 8.1 | 59.1 | 2780.8 | 144.5 | 241.5
| 2900 | 8.1 | 59.1 | 2879.8 | 151.7 | 253.6
| 3000 | 8.1 | 59.1 | 2978.8 | 159 | 265.7
| 3100 | 8.1 | 59.1 | 3077.8 | 166.2 | 277.8
| 3200 | 8.1 | 59.1 | 3176.8 | 173.4 | 289.9
| 3300 | 8.1 | 59.1 | 3275.8 | 180.7 | 301.9
| 3400 | 8.1 | 59.1 | 3374.8 | 187.9 | 314
| 3500 | 8.1 | 59.1 | 3473.8 | 195.1 | 326.1
| 3600 | 8.1 | 59.1 | 3572.8 | 202.4 | 338.2
| 3700 | 8.1 | 59.1 | 3671.8 | 209.6 | 350.3
| 3800 | 8.1 | 59.1 | 3770.8 | 216.8 | 362.4
| 3900 | 8.1 | 59.1 | 3869.8 | 224.1 | 374.5
| 4000 | 8.1 | 59.1 | 3968.8 | 231.3 | 386.6
| 4100 | 8.1 | 59.1 | 4067.8 | 238.5 | 398.7
| 4200 | 8.1 | 59.1 | 4166.8 | 245.8 | 410.7
| 4300 | 8.1 | 59.1 | 4265.8 | 253 | 422.8
| 4400 | 8.1 | 59.1 | 4364.8 | 260.2 | 434.9
| 4500 | 8.1 | 59.1 | 4463.8 | 267.5 | 447
| 4600 | 8.1 | 59.1 | 4562.8 | 274.7 | 459.1
| 4700 | 8.1 | 59.1 | 4661.8 | 281.9 | 471.2
| 4800 | 8.1 | 59.1 | 4760.8 | 289.2 | 483.3
| 4900 | 8.1 | 59.1 | 4859.8 | 296.4 | 495.4
| 5000 | 8.1 | 59.1 | 4958.8 | 303.6 | 507.4
| 5100 | 8.1 | 59.1 | 5057.8 | 310.9 | 519.5
| 5200 | 8.1 | 59.1 | 5156.8 | 318.1 | 531.6
| 5297.8 | 8.1 | 59.1 | 5253.6 | 325.2 | 543.4
| 5300 | 8.05 | 59.1 | 5255.8 | 325.3 | 543.7
| 5400 | 6.05 | 59.1 | 5355.1 | 331.6 | 554.2
| 5500 | 4.05 | 59.1 | 5454.7 | 336.2 | 561.8
| 5600 | 2.05 | 59.1 | 5554.5 | 338.9 | 566.4
| 5702.7 | 0 | 0 | 5657.2 | 339.9 | 568
| 5752.7 | 0 | 0 | 5707.2 | 339.9 | 568
| 5800 | 5.2 | 176.87 | 5754.4 | 337.7 | 568.1
| 5850 | 10.7 | 176.87 | 5803.9 | 330.8 | 568.5
| 5900 | 16.2 | 176.87 | 5852.5 | 319.2 | 569.1
| 5950 | 21.7 | 176.87 | 5899.8 | 303 | 570
| 6000 | 27.2 | 176.87 | 5945.3 | 282.3 | 571.1
| 6050 | 32.7 | 176.87 | 5988.6 | 257.4 | 572.5
| 6100 | 38.2 | 176.87 | 6029.3 | 228.5 | 574.1
| 6150 | 43.7 | 176.87 | 6067.1 | 195.7 | 575.8
| 6200 | 49.2 | 176.87 | 6101.5 | 159.6 | 577.8
| 6250 | 54.7 | 176.87 | 6132.3 | 120.3 | 580
| 6300 | 60.2 | 176.87 | 6159.2 | 78.2 | 582.3
| 6350 | 65.7 | 176.87 | 6181.9 | 33.8 | 584.7
| 6400 | 71.2 | 176.87 | 6200.3 | -12.7 | 587.2
| 6434.5 | 75 | 176.87 | 6210.3 | -45.6 | 589
| 6500 | 75 | 176.87 | 6227.3 | -108.8 | 592.5
| 6534.5 | 75 | 176.87 | 6236.2 | -142.1 | 594.3
| 6550 | 76.7 | 176.87 | 6240 | -157.1 | 595.1
| 6600 | 82.2 | 176.87 | 6249.1 | -206.1 | 597.8
| 6650 | 87.7 | 176.87 | 6253.5 | -255.8 | 600.5
| 6670.9 | 90 | 176.87 | 6254 | -276.7 | 601.7
| 6700 | 90 | 176.87 | 6254 | -305.8 | 603.3
| 6800 | 90 | 176.87 | 6254 | -405.6 | 608.7
| 6900 | 90 | 176.87 | 6254 | -505.5 | 614.2
| 7000 | 90 | 176.87 | 6254 | -605.3 | 619.6
| 7100 | 90 | 176.87 | 6254 | -705.2 | 625.1
| 7200 | 90 | 176.87 | 6254 | -805 | 630.6
| 7300 | 90 | 176.87 | 6254 | -904.9 | 636
| 7400 | 90 | 176.87 | 6254 | -1004.7 | 641.5
| 7500 | 90 | 176.87 | 6254 | -1104.6 | 646.9
| 7600 | 90 | 176.87 | 6254 | -1204.4 | 652.4
| 7700 | 90 | 176.87 | 6254 | -1304.3 | 657.9
| 7800 | 90 | 176.87 | 6254 | -1404.1 | 663.3
| 7900 | 90 | 176.87 | 6254 | -1504 | 668.8
| 8000 | 90 | 176.87 | 6254 | -1603.8 | 674.2
| 8100 | 90 | 176.87 | 6254 | -1703.7 | 679.7
| 8200 | 90 | 176.87 | 6254 | -1803.5 | 685.2
| 8300 | 90 | 176.87 | 6254 | -1903.4 | 690.6
| 8400 | 90 | 176.87 | 6254 | -2003.2 | 696.1
| 8500 | 90 | 176.87 | 6254 | -2103.1 | 701.5
| 8600 | 90 | 176.87 | 6254 | -2202.9 | 707
| 8700 | 90 | 176.87 | 6254 | -2302.8 | 712.5
| 8800 | 90 | 176.87 | 6254 | -2402.6 | 717.9
| 8900 | 90 | 176.87 | 6254 | -2502.5 | 723.4
| 9000 | 90 | 176.87 | 6254 | -2602.3 | 728.8
| 9100 | 90 | 176.87 | 6254 | -2702.2 | 734.3
| 9200 | 90 | 176.87 | 6254 | -2802 | 739.8
| 9300 | 90 | 176.87 | 6254 | -2901.9 | 745.2
| 9400 | 90 | 176.87 | 6254 | -3001.7 | 750.7
| 9500 | 90 | 176.87 | 6254 | -3101.6 | 756.1
| 9600 | 90 | 176.87 | 6254 | -3201.4 | 761.6
| 9700 | 90 | 176.87 | 6254 | -3301.3 | 767.1
| 9800 | 90 | 176.87 | 6254 | -3401.1 | 772.5
| 9900 | 90 | 176.87 | 6254 | -3501 | 778
| 10000 | 90 | 176.87 | 6254 | -3600.8 | 783.4
| 10100 | 90 | 176.87 | 6254 | -3700.7 | 788.9
| 10200 | 90 | 176.87 | 6254 | -3800.5 | 794.4
| 10300 | 90 | 176.87 | 6254 | -3900.4 | 799.8
| 10400 | 90 | 176.87 | 6254 | -4000.2 | 805.3
| 10500 | 90 | 176.87 | 6254 | -4100.1 | 810.7
| 10600 | 90 | 176.87 | 6254 | -4199.9 | 816.2
| 10700 | 90 | 176.87 | 6254 | -4299.8 | 821.7
| 10800 | 90 | 176.87 | 6254 | -4399.6 | 827.1
| 10900 | 90 | 176.87 | 6254 | -4499.5 | 832.6
| 11000 | 90 | 176.87 | 6254 | -4599.4 | 838
| 11019.9 | 90 | 176.87 | 6254 | -4619.2 | 839.1

## Lookup (hidden)
North Reference | RetunValue | Grid Type | ReturnValue | Deviation Indicator | ReturnValue
| 2 |  | 0 |  | 2
True |  | SPCS-Colorado Central-NAD27 |  | Directional
Grid |  | SPCS-Colorado Central-NAD83 |  | High Angle
|  | SPCS-Colorado North-NAD27 |  | Horizontal
SPCS-Colorado North-NAD83
SPCS-Colorado South-NAD27
SPCS-Colorado South-NAD83
UTM-Zone 12 NAD27
UTM-Zone 12 NAD83
UTM-Zone 13 NAD27
UTM-Zone 13 NAD83