## Data
Header Information | measured depth (ft) | inclination (°) | azimuth (°) | true vertical depth (ft) | northing +N/-S (ft) | easting +E/-W (ft)
Operator Name | 0 | 0 | 0 | 0 | 0 | 0
Bonanza Creek Energy, Inc. | 100 | 0 | 0 | 100 | 0 | 0
Operator Number | 200 | 0 | 0 | 200 | 0 | 0
8960 | 300 | 0 | 0 | 300 | 0 | 0
Well Name and Number | 400 | 0 | 0 | 400 | 0 | 0
State Seventy Holes F21-J24-4HNB | 500 | 0 | 0 | 500 | 0 | 0
API Number (if available) | 600 | 0 | 0 | 600 | 0 | 0
| 700 | 0 | 0 | 700 | 0 | 0
Location: QQ SEC TWP RGE | 800 | 2 | 36.8 | 800 | 1.4 | 1
NENW 4 4N 62W | 900 | 4 | 36.8 | 899.8 | 5.6 | 4.2
Citing Type: Planned or Actual | 942.1 | 4.84 | 36.8 | 941.8 | 8.2 | 6.1
Planned | 1000 | 4.84 | 36.8 | 999.5 | 12.1 | 9.1
Deviation Indicator | 1100 | 4.84 | 36.8 | 1099.1 | 18.9 | 14.1
Directional | 1200 | 4.84 | 36.8 | 1198.8 | 25.6 | 19.2
North Reference | 1300 | 4.84 | 36.8 | 1298.4 | 32.4 | 24.2
True | 1400 | 4.84 | 36.8 | 1398.1 | 39.1 | 29.3
Grid Type | 1500 | 4.84 | 36.8 | 1497.7 | 45.9 | 34.3
#VALUE! | 1600 | 4.84 | 36.8 | 1597.4 | 52.7 | 39.4
| 1700 | 4.84 | 36.8 | 1697 | 59.4 | 44.4
| 1800 | 4.84 | 36.8 | 1796.7 | 66.2 | 49.5
| 1900 | 4.84 | 36.8 | 1896.3 | 72.9 | 54.6
| 2000 | 4.84 | 36.8 | 1995.9 | 79.7 | 59.6
| 2100 | 4.84 | 36.8 | 2095.6 | 86.4 | 64.7
| 2200 | 4.84 | 36.8 | 2195.2 | 93.2 | 69.7
| 2300 | 4.84 | 36.8 | 2294.9 | 100 | 74.8
| 2400 | 4.84 | 36.8 | 2394.5 | 106.7 | 79.8
| 2500 | 4.84 | 36.8 | 2494.2 | 113.5 | 84.9
| 2600 | 4.84 | 36.8 | 2593.8 | 120.2 | 90
| 2700 | 4.84 | 36.8 | 2693.4 | 127 | 95
| 2800 | 4.84 | 36.8 | 2793.1 | 133.8 | 100.1
| 2900 | 4.84 | 36.8 | 2892.7 | 140.5 | 105.1
| 3000 | 4.84 | 36.8 | 2992.4 | 147.3 | 110.2
| 3100 | 4.84 | 36.8 | 3092 | 154 | 115.2
| 3200 | 4.84 | 36.8 | 3191.7 | 160.8 | 120.3
| 3300 | 4.84 | 36.8 | 3291.3 | 167.6 | 125.4
| 3400 | 4.84 | 36.8 | 3390.9 | 174.3 | 130.4
| 3500 | 4.84 | 36.8 | 3490.6 | 181.1 | 135.5
| 3600 | 4.84 | 36.8 | 3590.2 | 187.8 | 140.5
| 3700 | 4.84 | 36.8 | 3689.9 | 194.6 | 145.6
| 3800 | 4.84 | 36.8 | 3789.5 | 201.3 | 150.6
| 3900 | 4.84 | 36.8 | 3889.2 | 208.1 | 155.7
| 4000 | 4.84 | 36.8 | 3988.8 | 214.9 | 160.8
| 4100 | 4.84 | 36.8 | 4088.4 | 221.6 | 165.8
| 4200 | 4.84 | 36.8 | 4188.1 | 228.4 | 170.9
| 4300 | 4.84 | 36.8 | 4287.7 | 235.1 | 175.9
| 4400 | 4.84 | 36.8 | 4387.4 | 241.9 | 181
| 4500 | 4.84 | 36.8 | 4487 | 248.7 | 186
| 4600 | 4.84 | 36.8 | 4586.7 | 255.4 | 191.1
| 4700 | 4.84 | 36.8 | 4686.3 | 262.2 | 196.1
| 4800 | 4.84 | 36.8 | 4785.9 | 268.9 | 201.2
| 4900 | 4.84 | 36.8 | 4885.6 | 275.7 | 206.3
| 5000 | 4.84 | 36.8 | 4985.2 | 282.5 | 211.3
| 5100 | 4.84 | 36.8 | 5084.9 | 289.2 | 216.4
| 5200 | 4.84 | 36.8 | 5184.5 | 296 | 221.4
| 5300 | 4.84 | 36.8 | 5284.2 | 302.7 | 226.5
| 5400 | 4.84 | 36.8 | 5383.8 | 309.5 | 231.5
| 5431.7 | 4.84 | 36.8 | 5415.4 | 311.6 | 233.1
| 5500 | 3.48 | 36.8 | 5483.5 | 315.6 | 236.1
| 5600 | 1.48 | 36.8 | 5583.4 | 319.1 | 238.7
| 5673.8 | 0 | 0 | 5657.2 | 319.8 | 239.3
| 5700 | 0 | 0 | 5683.4 | 319.8 | 239.3
| 5723.8 | 0 | 0 | 5707.2 | 319.8 | 239.3
| 5750 | 2.88 | 176.91 | 5733.4 | 319.2 | 239.3
| 5800 | 8.38 | 176.91 | 5783.1 | 314.3 | 239.6
| 5850 | 13.88 | 176.91 | 5832.2 | 304.6 | 240.1
| 5900 | 19.38 | 176.91 | 5880.1 | 290.3 | 240.9
| 5950 | 24.88 | 176.91 | 5926.4 | 271.5 | 241.9
| 6000 | 30.38 | 176.91 | 5970.6 | 248.4 | 243.1
| 6050 | 35.88 | 176.91 | 6012.5 | 221.1 | 244.6
| 6100 | 41.38 | 176.91 | 6051.5 | 190 | 246.3
| 6150 | 46.88 | 176.91 | 6087.4 | 155.2 | 248.2
| 6200 | 52.38 | 176.91 | 6119.8 | 117.2 | 250.2
| 6250 | 57.88 | 176.91 | 6148.4 | 76.2 | 252.4
| 6300 | 63.38 | 176.91 | 6172.9 | 32.7 | 254.8
| 6350 | 68.88 | 176.91 | 6193.1 | -12.9 | 257.2
| 6400 | 74.38 | 176.91 | 6208.8 | -60.3 | 259.8
| 6405.6 | 75 | 176.91 | 6210.3 | -65.7 | 260.1
| 6505.6 | 75 | 176.91 | 6236.2 | -162.1 | 265.3
| 6550 | 79.88 | 176.91 | 6245.9 | -205.4 | 267.6
| 6600 | 85.38 | 176.91 | 6252.3 | -254.9 | 270.3
| 6642 | 90 | 176.91 | 6254 | -296.7 | 272.6
| 6700 | 90 | 176.91 | 6254 | -354.7 | 275.7
| 6800 | 90 | 176.91 | 6254 | -454.5 | 281.1
| 6900 | 90 | 176.91 | 6254 | -554.4 | 286.5
| 7000 | 90 | 176.91 | 6254 | -654.2 | 291.9
| 7100 | 90 | 176.91 | 6254 | -754.1 | 297.3
| 7200 | 90 | 176.91 | 6254 | -854 | 302.6
| 7300 | 90 | 176.91 | 6254 | -953.8 | 308
| 7400 | 90 | 176.91 | 6254 | -1053.7 | 313.4
| 7500 | 90 | 176.91 | 6254 | -1153.5 | 318.8
| 7600 | 90 | 176.91 | 6254 | -1253.4 | 324.2
| 7700 | 90 | 176.91 | 6254 | -1353.2 | 329.6
| 7800 | 90 | 176.91 | 6254 | -1453.1 | 335
| 7900 | 90 | 176.91 | 6254 | -1552.9 | 340.4
| 8000 | 90 | 176.91 | 6254 | -1652.8 | 345.8
| 8100 | 90 | 176.91 | 6254 | -1752.6 | 351.2
| 8200 | 90 | 176.91 | 6254 | -1852.5 | 356.6
| 8300 | 90 | 176.91 | 6254 | -1952.4 | 362
| 8400 | 90 | 176.91 | 6254 | -2052.2 | 367.4
| 8500 | 90 | 176.91 | 6254 | -2152.1 | 372.8
| 8600 | 90 | 176.91 | 6254 | -2251.9 | 378.1
| 8700 | 90 | 176.91 | 6254 | -2351.8 | 383.5
| 8800 | 90 | 176.91 | 6254 | -2451.6 | 388.9
| 8900 | 90 | 176.91 | 6254 | -2551.5 | 394.3
| 9000 | 90 | 176.91 | 6254 | -2651.3 | 399.7
| 9100 | 90 | 176.91 | 6254 | -2751.2 | 405.1
| 9200 | 90 | 176.91 | 6254 | -2851 | 410.5
| 9300 | 90 | 176.91 | 6254 | -2950.9 | 415.9
| 9400 | 90 | 176.91 | 6254 | -3050.8 | 421.3
| 9500 | 90 | 176.91 | 6254 | -3150.6 | 426.7
| 9600 | 90 | 176.91 | 6254 | -3250.5 | 432.1
| 9700 | 90 | 176.91 | 6254 | -3350.3 | 437.5
| 9800 | 90 | 176.91 | 6254 | -3450.2 | 442.9
| 9900 | 90 | 176.91 | 6254 | -3550 | 448.3
| 10000 | 90 | 176.91 | 6254 | -3649.9 | 453.6
| 10100 | 90 | 176.91 | 6254 | -3749.7 | 459
| 10200 | 90 | 176.91 | 6254 | -3849.6 | 464.4
| 10300 | 90 | 176.91 | 6254 | -3949.4 | 469.8
| 10400 | 90 | 176.91 | 6254 | -4049.3 | 475.2
| 10500 | 90 | 176.91 | 6254 | -4149.2 | 480.6
| 10600 | 90 | 176.91 | 6254 | -4249 | 486
| 10700 | 90 | 176.91 | 6254 | -4348.9 | 491.4
| 10800 | 90 | 176.91 | 6254 | -4448.7 | 496.8
| 10900 | 90 | 176.91 | 6254 | -4548.6 | 502.2
| 10996.3 | 90 | 176.91 | 6254 | -4644.7 | 507.4

## Lookup (hidden)
North Reference | RetunValue | Grid Type | ReturnValue | Deviation Indicator | ReturnValue
| 2 |  | 0 |  | 2
True |  | SPCS-Colorado Central-NAD27 |  | Directional
Grid |  | SPCS-Colorado Central-NAD83 |  | High Angle
|  | SPCS-Colorado North-NAD27 |  | Horizontal
SPCS-Colorado North-NAD83
SPCS-Colorado South-NAD27
SPCS-Colorado South-NAD83
UTM-Zone 12 NAD27
UTM-Zone 12 NAD83
UTM-Zone 13 NAD27
UTM-Zone 13 NAD83