## Data
Header Information | measured depth (ft) | inclination (°) | azimuth (°) | true vertical depth (ft) | northing +N/-S (ft) | easting +E/-W (ft)
Operator Name | 0 | 0 | 0 | 0 | 0 | 0
Bonanza Creek Energy, Inc. | 100 | 0 | 0 | 100 | 0 | 0
Operator Number | 200 | 0 | 0 | 200 | 0 | 0
8960 | 300 | 0 | 0 | 300 | 0 | 0
Well Name and Number | 400 | 0 | 0 | 400 | 0 | 0
State Seventy Holes F-J-4HNB | 500 | 0 | 0 | 500 | 0 | 0
API Number (if available) | 600 | 0 | 0 | 600 | 0 | 0
| 700 | 0 | 0 | 700 | 0 | 0
Location: QQ SEC TWP RGE | 800 | 0 | 0 | 800 | 0 | 0
NENW 4 4N 62W | 900 | 2 | 343.14 | 900 | 1.7 | -0.5
Citing Type: Planned or Actual | 994.4 | 3.89 | 343.14 | 994.3 | 6.3 | -1.9
Planned | 1000 | 3.89 | 343.14 | 999.8 | 6.7 | -2
Deviation Indicator | 1100 | 3.89 | 343.14 | 1099.6 | 13.2 | -4
Directional | 1200 | 3.89 | 343.14 | 1199.4 | 19.7 | -6
North Reference | 1300 | 3.89 | 343.14 | 1299.1 | 26.1 | -7.9
True | 1400 | 3.89 | 343.14 | 1398.9 | 32.6 | -9.9
Grid Type | 1500 | 3.89 | 343.14 | 1498.7 | 39.1 | -11.9
#VALUE! | 1600 | 3.89 | 343.14 | 1598.5 | 45.6 | -13.8
| 1700 | 3.89 | 343.14 | 1698.2 | 52.1 | -15.8
| 1800 | 3.89 | 343.14 | 1798 | 58.6 | -17.8
| 1900 | 3.89 | 343.14 | 1897.8 | 65.1 | -19.7
| 2000 | 3.89 | 343.14 | 1997.5 | 71.6 | -21.7
| 2100 | 3.89 | 343.14 | 2097.3 | 78.1 | -23.7
| 2200 | 3.89 | 343.14 | 2197.1 | 84.6 | -25.6
| 2300 | 3.89 | 343.14 | 2296.8 | 91.1 | -27.6
| 2400 | 3.89 | 343.14 | 2396.6 | 97.5 | -29.6
| 2500 | 3.89 | 343.14 | 2496.4 | 104 | -31.5
| 2600 | 3.89 | 343.14 | 2596.2 | 110.5 | -33.5
| 2700 | 3.89 | 343.14 | 2695.9 | 117 | -35.5
| 2800 | 3.89 | 343.14 | 2795.7 | 123.5 | -37.4
| 2900 | 3.89 | 343.14 | 2895.5 | 130 | -39.4
| 3000 | 3.89 | 343.14 | 2995.2 | 136.5 | -41.4
| 3100 | 3.89 | 343.14 | 3095 | 143 | -43.3
| 3200 | 3.89 | 343.14 | 3194.8 | 149.5 | -45.3
| 3300 | 3.89 | 343.14 | 3294.5 | 156 | -47.3
| 3400 | 3.89 | 343.14 | 3394.3 | 162.5 | -49.2
| 3500 | 3.89 | 343.14 | 3494.1 | 168.9 | -51.2
| 3600 | 3.89 | 343.14 | 3593.9 | 175.4 | -53.2
| 3700 | 3.89 | 343.14 | 3693.6 | 181.9 | -55.1
| 3800 | 3.89 | 343.14 | 3793.4 | 188.4 | -57.1
| 3900 | 3.89 | 343.14 | 3893.2 | 194.9 | -59.1
| 4000 | 3.89 | 343.14 | 3992.9 | 201.4 | -61
| 4100 | 3.89 | 343.14 | 4092.7 | 207.9 | -63
| 4200 | 3.89 | 343.14 | 4192.5 | 214.4 | -65
| 4300 | 3.89 | 343.14 | 4292.2 | 220.9 | -66.9
| 4400 | 3.89 | 343.14 | 4392 | 227.4 | -68.9
| 4500 | 3.89 | 343.14 | 4491.8 | 233.9 | -70.9
| 4600 | 3.89 | 343.14 | 4591.5 | 240.3 | -72.8
| 4700 | 3.89 | 343.14 | 4691.3 | 246.8 | -74.8
| 4800 | 3.89 | 343.14 | 4791.1 | 253.3 | -76.8
| 4900 | 3.89 | 343.14 | 4890.9 | 259.8 | -78.7
| 5000 | 3.89 | 343.14 | 4990.6 | 266.3 | -80.7
| 5100 | 3.89 | 343.14 | 5090.4 | 272.8 | -82.7
| 5200 | 3.89 | 343.14 | 5190.2 | 279.3 | -84.6
| 5300 | 3.89 | 343.14 | 5289.9 | 285.8 | -86.6
| 5400 | 3.89 | 343.14 | 5389.7 | 292.3 | -88.6
| 5473.4 | 3.89 | 343.14 | 5462.9 | 297 | -90
| 5500 | 3.36 | 343.14 | 5489.5 | 298.6 | -90.5
| 5600 | 1.36 | 343.14 | 5589.4 | 302.6 | -91.7
| 5667.8 | 0 | 0 | 5657.2 | 303.3 | -91.9
| 5700 | 0 | 0 | 5689.4 | 303.3 | -91.9
| 5717.8 | 0 | 0 | 5707.2 | 303.3 | -91.9
| 5750 | 3.54 | 176.95 | 5739.4 | 302.4 | -91.9
| 5800 | 9.04 | 176.95 | 5789 | 296.9 | -91.6
| 5850 | 14.54 | 176.95 | 5838 | 286.7 | -91
| 5900 | 20.04 | 176.95 | 5885.7 | 271.9 | -90.2
| 5950 | 25.54 | 176.95 | 5931.8 | 252.5 | -89.2
| 6000 | 31.04 | 176.95 | 5975.8 | 228.9 | -87.9
| 6050 | 36.54 | 176.95 | 6017.3 | 201.1 | -86.5
| 6100 | 42.04 | 176.95 | 6056 | 169.5 | -84.8
| 6150 | 47.54 | 176.95 | 6091.5 | 134.3 | -82.9
| 6200 | 53.04 | 176.95 | 6123.4 | 95.9 | -80.9
| 6250 | 58.54 | 176.95 | 6151.5 | 54.7 | -78.7
| 6300 | 64.04 | 176.95 | 6175.5 | 10.9 | -76.3
| 6350 | 69.54 | 176.95 | 6195.2 | -35 | -73.9
| 6399.6 | 75 | 176.95 | 6210.3 | -82.2 | -71.4
| 6499.6 | 75 | 176.95 | 6236.2 | -178.6 | -66.2
| 6550 | 80.54 | 176.95 | 6246.9 | -227.8 | -63.6
| 6600 | 86.04 | 176.95 | 6252.7 | -277.3 | -61
| 6636 | 90 | 176.95 | 6254 | -313.2 | -59.1
| 6700 | 90 | 176.95 | 6254 | -377.2 | -55.7
| 6800 | 90 | 176.95 | 6254 | -477 | -50.3
| 6900 | 90 | 176.95 | 6254 | -576.9 | -45
| 7000 | 90 | 176.95 | 6254 | -676.7 | -39.7
| 7100 | 90 | 176.95 | 6254 | -776.6 | -34.4
| 7200 | 90 | 176.95 | 6254 | -876.4 | -29.1
| 7300 | 90 | 176.95 | 6254 | -976.3 | -23.7
| 7400 | 90 | 176.95 | 6254 | -1076.2 | -18.4
| 7500 | 90 | 176.95 | 6254 | -1176 | -13.1
| 7600 | 90 | 176.95 | 6254 | -1275.9 | -7.8
| 7700 | 90 | 176.95 | 6254 | -1375.7 | -2.5
| 7800 | 90 | 176.95 | 6254 | -1475.6 | 2.9
| 7900 | 90 | 176.95 | 6254 | -1575.5 | 8.2
| 8000 | 90 | 176.95 | 6254 | -1675.3 | 13.5
| 8100 | 90 | 176.95 | 6254 | -1775.2 | 18.8
| 8200 | 90 | 176.95 | 6254 | -1875 | 24.1
| 8300 | 90 | 176.95 | 6254 | -1974.9 | 29.5
| 8400 | 90 | 176.95 | 6254 | -2074.7 | 34.8
| 8500 | 90 | 176.95 | 6254 | -2174.6 | 40.1
| 8600 | 90 | 176.95 | 6254 | -2274.5 | 45.4
| 8700 | 90 | 176.95 | 6254 | -2374.3 | 50.7
| 8800 | 90 | 176.95 | 6254 | -2474.2 | 56.1
| 8900 | 90 | 176.95 | 6254 | -2574 | 61.4
| 9000 | 90 | 176.95 | 6254 | -2673.9 | 66.7
| 9100 | 90 | 176.95 | 6254 | -2773.8 | 72
| 9200 | 90 | 176.95 | 6254 | -2873.6 | 77.3
| 9300 | 90 | 176.95 | 6254 | -2973.5 | 82.7
| 9400 | 90 | 176.95 | 6254 | -3073.3 | 88
| 9500 | 90 | 176.95 | 6254 | -3173.2 | 93.3
| 9600 | 90 | 176.95 | 6254 | -3273 | 98.6
| 9700 | 90 | 176.95 | 6254 | -3372.9 | 103.9
| 9800 | 90 | 176.95 | 6254 | -3472.8 | 109.2
| 9900 | 90 | 176.95 | 6254 | -3572.6 | 114.6
| 10000 | 90 | 176.95 | 6254 | -3672.5 | 119.9
| 10100 | 90 | 176.95 | 6254 | -3772.3 | 125.2
| 10200 | 90 | 176.95 | 6254 | -3872.2 | 130.5
| 10300 | 90 | 176.95 | 6254 | -3972.1 | 135.8
| 10400 | 90 | 176.95 | 6254 | -4071.9 | 141.2
| 10500 | 90 | 176.95 | 6254 | -4171.8 | 146.5
| 10600 | 90 | 176.95 | 6254 | -4271.6 | 151.8
| 10700 | 90 | 176.95 | 6254 | -4371.5 | 157.1
| 10800 | 90 | 176.95 | 6254 | -4471.3 | 162.4
| 10900 | 90 | 176.95 | 6254 | -4571.2 | 167.8
| 10995.5 | 90 | 176.95 | 6254 | -4666.6 | 172.8

## Lookup (hidden)
North Reference | RetunValue | Grid Type | ReturnValue | Deviation Indicator | ReturnValue
| 2 |  | 0 |  | 2
True |  | SPCS-Colorado Central-NAD27 |  | Directional
Grid |  | SPCS-Colorado Central-NAD83 |  | High Angle
|  | SPCS-Colorado North-NAD27 |  | Horizontal
SPCS-Colorado North-NAD83
SPCS-Colorado South-NAD27
SPCS-Colorado South-NAD83
UTM-Zone 12 NAD27
UTM-Zone 12 NAD83
UTM-Zone 13 NAD27
UTM-Zone 13 NAD83