## Data
Header Information | measured depth (ft) | inclination (°) | azimuth (°) | true vertical depth (ft) | northing +N/-S (ft) | easting +E/-W (ft)
Operator Name | 0 | 0 | 0 | 0 | 0 | 0
Bonanza Creek Energy, Inc. | 100 | 0 | 0 | 100 | 0 | 0
Operator Number | 200 | 0 | 0 | 200 | 0 | 0
8960 | 300 | 0 | 0 | 300 | 0 | 0
Well Name and Number | 400 | 0 | 0 | 400 | 0 | 0
State Seventy Holes K21-024-4HNB | 500 | 0 | 0 | 500 | 0 | 0
API Number (if available) | 600 | 2 | 68.33 | 600 | 0.6 | 1.6
| 700 | 4 | 68.33 | 699.8 | 2.6 | 6.5
Location: QQ SEC TWP RGE | 800 | 6 | 68.33 | 799.5 | 5.8 | 14.6
NENW 4 4N 62W | 900 | 8 | 68.33 | 898.7 | 10.3 | 25.9
Citing Type: Planned or Actual | 1000 | 10 | 68.33 | 997.5 | 16.1 | 40.4
Planned | 1097.5 | 11.95 | 68.33 | 1093.2 | 22.9 | 57.7
Deviation Indicator | 1100 | 11.95 | 68.33 | 1095.6 | 23.1 | 58.2
Directional | 1200 | 11.95 | 68.33 | 1193.5 | 30.8 | 77.4
North Reference | 1300 | 11.95 | 68.33 | 1291.3 | 38.4 | 96.7
True | 1400 | 11.95 | 68.33 | 1389.1 | 46.1 | 115.9
Grid Type | 1500 | 11.95 | 68.33 | 1487 | 53.7 | 135.2
#VALUE! | 1600 | 11.95 | 68.33 | 1584.8 | 61.4 | 154.4
| 1700 | 11.95 | 68.33 | 1682.6 | 69 | 173.6
| 1800 | 11.95 | 68.33 | 1780.5 | 76.6 | 192.9
| 1900 | 11.95 | 68.33 | 1878.3 | 84.3 | 212.1
| 2000 | 11.95 | 68.33 | 1976.1 | 91.9 | 231.4
| 2100 | 11.95 | 68.33 | 2073.9 | 99.6 | 250.6
| 2200 | 11.95 | 68.33 | 2171.8 | 107.2 | 269.9
| 2300 | 11.95 | 68.33 | 2269.6 | 114.9 | 289.1
| 2400 | 11.95 | 68.33 | 2367.4 | 122.5 | 308.3
| 2500 | 11.95 | 68.33 | 2465.3 | 130.2 | 327.6
| 2600 | 11.95 | 68.33 | 2563.1 | 137.8 | 346.8
| 2700 | 11.95 | 68.33 | 2660.9 | 145.5 | 366.1
| 2800 | 11.95 | 68.33 | 2758.8 | 153.1 | 385.3
| 2900 | 11.95 | 68.33 | 2856.6 | 160.8 | 404.6
| 3000 | 11.95 | 68.33 | 2954.4 | 168.4 | 423.8
| 3100 | 11.95 | 68.33 | 3052.3 | 176 | 443
| 3200 | 11.95 | 68.33 | 3150.1 | 183.7 | 462.3
| 3300 | 11.95 | 68.33 | 3247.9 | 191.3 | 481.5
| 3400 | 11.95 | 68.33 | 3345.8 | 199 | 500.8
| 3500 | 11.95 | 68.33 | 3443.6 | 206.6 | 520
| 3600 | 11.95 | 68.33 | 3541.4 | 214.3 | 539.3
| 3700 | 11.95 | 68.33 | 3639.3 | 221.9 | 558.5
| 3800 | 11.95 | 68.33 | 3737.1 | 229.6 | 577.8
| 3900 | 11.95 | 68.33 | 3834.9 | 237.2 | 597
| 4000 | 11.95 | 68.33 | 3932.8 | 244.9 | 616.2
| 4100 | 11.95 | 68.33 | 4030.6 | 252.5 | 635.5
| 4200 | 11.95 | 68.33 | 4128.4 | 260.2 | 654.7
| 4300 | 11.95 | 68.33 | 4226.3 | 267.8 | 674
| 4400 | 11.95 | 68.33 | 4324.1 | 275.5 | 693.2
| 4500 | 11.95 | 68.33 | 4421.9 | 283.1 | 712.5
| 4600 | 11.95 | 68.33 | 4519.8 | 290.7 | 731.7
| 4700 | 11.95 | 68.33 | 4617.6 | 298.4 | 750.9
| 4800 | 11.95 | 68.33 | 4715.4 | 306 | 770.2
| 4900 | 11.95 | 68.33 | 4813.3 | 313.7 | 789.4
| 5000 | 11.95 | 68.33 | 4911.1 | 321.3 | 808.7
| 5100 | 11.95 | 68.33 | 5008.9 | 329 | 827.9
| 5156.3 | 11.95 | 68.33 | 5064 | 333.3 | 838.7
| 5200 | 11.08 | 68.33 | 5106.8 | 336.5 | 846.9
| 5300 | 9.08 | 68.33 | 5205.3 | 343 | 863.1
| 5400 | 7.08 | 68.33 | 5304.3 | 348.2 | 876.2
| 5500 | 5.08 | 68.33 | 5403.7 | 352.1 | 886
| 5600 | 3.08 | 68.33 | 5503.5 | 354.7 | 892.6
| 5700 | 1.08 | 68.33 | 5603.4 | 356 | 896
| 5753.8 | 0 | 0 | 5657.2 | 356.2 | 896.4
| 5803.8 | 0 | 0 | 5707.2 | 356.2 | 896.4
| 5850 | 5.08 | 176.83 | 5753.3 | 354.2 | 896.6
| 5900 | 10.58 | 176.83 | 5802.8 | 347.4 | 896.9
| 5950 | 16.08 | 176.83 | 5851.5 | 335.9 | 897.6
| 6000 | 21.58 | 176.83 | 5898.8 | 319.8 | 898.5
| 6050 | 27.08 | 176.83 | 5944.3 | 299.2 | 899.6
| 6100 | 32.58 | 176.83 | 5987.7 | 274.4 | 901
| 6150 | 38.08 | 176.83 | 6028.5 | 245.5 | 902.6
| 6200 | 43.58 | 176.83 | 6066.3 | 212.9 | 904.4
| 6250 | 49.08 | 176.83 | 6100.8 | 176.8 | 906.4
| 6300 | 54.58 | 176.83 | 6131.7 | 137.6 | 908.6
| 6350 | 60.08 | 176.83 | 6158.7 | 95.5 | 910.9
| 6400 | 65.58 | 176.83 | 6181.5 | 51.1 | 913.3
| 6450 | 71.08 | 176.83 | 6199.9 | 4.8 | 915.9
| 6485.6 | 75 | 176.83 | 6210.3 | -29.3 | 917.8
| 6500 | 75 | 176.83 | 6214 | -43.1 | 918.6
| 6585.6 | 75 | 176.83 | 6236.2 | -125.7 | 923.1
| 6600 | 76.58 | 176.83 | 6239.7 | -139.6 | 923.9
| 6650 | 82.08 | 176.83 | 6249 | -188.6 | 926.6
| 6700 | 87.58 | 176.83 | 6253.5 | -238.3 | 929.4
| 6722 | 90 | 176.83 | 6254 | -260.3 | 930.6
| 6800 | 90 | 176.83 | 6254 | -338.2 | 934.9
| 6900 | 90 | 176.83 | 6254 | -438 | 940.4
| 7000 | 90 | 176.83 | 6254 | -537.9 | 946
| 7100 | 90 | 176.83 | 6254 | -637.7 | 951.5
| 7200 | 90 | 176.83 | 6254 | -737.6 | 957
| 7300 | 90 | 176.83 | 6254 | -837.4 | 962.6
| 7400 | 90 | 176.83 | 6254 | -937.3 | 968.1
| 7500 | 90 | 176.83 | 6254 | -1037.1 | 973.6
| 7600 | 90 | 176.83 | 6254 | -1137 | 979.2
| 7700 | 90 | 176.83 | 6254 | -1236.8 | 984.7
| 7800 | 90 | 176.83 | 6254 | -1336.7 | 990.2
| 7900 | 90 | 176.83 | 6254 | -1436.5 | 995.8
| 8000 | 90 | 176.83 | 6254 | -1536.3 | 1001.3
| 8100 | 90 | 176.83 | 6254 | -1636.2 | 1006.8
| 8200 | 90 | 176.83 | 6254 | -1736 | 1012.3
| 8300 | 90 | 176.83 | 6254 | -1835.9 | 1017.9
| 8400 | 90 | 176.83 | 6254 | -1935.7 | 1023.4
| 8500 | 90 | 176.83 | 6254 | -2035.6 | 1028.9
| 8600 | 90 | 176.83 | 6254 | -2135.4 | 1034.5
| 8700 | 90 | 176.83 | 6254 | -2235.3 | 1040
| 8800 | 90 | 176.83 | 6254 | -2335.1 | 1045.5
| 8900 | 90 | 176.83 | 6254 | -2435 | 1051.1
| 9000 | 90 | 176.83 | 6254 | -2534.8 | 1056.6
| 9100 | 90 | 176.83 | 6254 | -2634.7 | 1062.1
| 9200 | 90 | 176.83 | 6254 | -2734.5 | 1067.7
| 9300 | 90 | 176.83 | 6254 | -2834.4 | 1073.2
| 9400 | 90 | 176.83 | 6254 | -2934.2 | 1078.7
| 9500 | 90 | 176.83 | 6254 | -3034.1 | 1084.3
| 9600 | 90 | 176.83 | 6254 | -3133.9 | 1089.8
| 9700 | 90 | 176.83 | 6254 | -3233.7 | 1095.3
| 9800 | 90 | 176.83 | 6254 | -3333.6 | 1100.9
| 9900 | 90 | 176.83 | 6254 | -3433.4 | 1106.4
| 10000 | 90 | 176.83 | 6254 | -3533.3 | 1111.9
| 10100 | 90 | 176.83 | 6254 | -3633.1 | 1117.4
| 10200 | 90 | 176.83 | 6254 | -3733 | 1123
| 10300 | 90 | 176.83 | 6254 | -3832.8 | 1128.5
| 10400 | 90 | 176.83 | 6254 | -3932.7 | 1134
| 10500 | 90 | 176.83 | 6254 | -4032.5 | 1139.6
| 10600 | 90 | 176.83 | 6254 | -4132.4 | 1145.1
| 10700 | 90 | 176.83 | 6254 | -4232.2 | 1150.6
| 10800 | 90 | 176.83 | 6254 | -4332.1 | 1156.2
| 10900 | 90 | 176.83 | 6254 | -4431.9 | 1161.7
| 11000 | 90 | 176.83 | 6254 | -4531.8 | 1167.2
| 11065.7 | 90 | 176.83 | 6254 | -4597.3 | 1170.9

## Lookup (hidden)
North Reference | RetunValue | Grid Type | ReturnValue | Deviation Indicator | ReturnValue
| 2 |  | 0 |  | 2
True |  | SPCS-Colorado Central-NAD27 |  | Directional
Grid |  | SPCS-Colorado Central-NAD83 |  | High Angle
|  | SPCS-Colorado North-NAD27 |  | Horizontal
SPCS-Colorado North-NAD83
SPCS-Colorado South-NAD27
SPCS-Colorado South-NAD83
UTM-Zone 12 NAD27
UTM-Zone 12 NAD83
UTM-Zone 13 NAD27
UTM-Zone 13 NAD83