## Data
Header Information | measured depth (ft) | inclination (°) | azimuth (°) | true vertical depth (ft) | northing +N/-S (ft) | easting +E/-W (ft)
Operator Name | 0 | 0 | 270 | 0 | 0 | 0
KERR-MCGEE | 17 | 0 | 270 | 17 | 0 | 0
Operator Number | 117 | 0 | 270 | 117 | 0 | 0
47120 | 217 | 0 | 270 | 217 | 0 | 0
Well Name and Number | 317 | 0 | 270 | 317 | 0 | 0
NRC 30C-32HZ (PERMIT REV-1,1-15-14) | 417 | 0 | 270 | 417 | 0 | 0
API Number (if available) | 517 | 0 | 270 | 517 | 0 | 0
| 617 | 0 | 270 | 617 | 0 | 0
Location: QQ SEC TWP RGE | 717 | 0 | 270 | 717 | 0 | 0
SEC.08-T1N-R67W | 817 | 0 | 270 | 817 | 0 | 0
Citing Type: Planned or Actual | 917 | 0 | 270 | 917 | 0 | 0
PLANNED | 1017 | 0 | 270 | 1017 | 0 | 0
Deviation Indicator | 1117 | 0 | 270 | 1117 | 0 | 0
Horizontal | 1217 | 0 | 270 | 1217 | 0 | 0
North Reference | 1282 | 0 | 270 | 1282 | 0 | 0
True | 1317 | 0 | 270 | 1317 | 0 | 0
Grid Type | 1417 | 0 | 270 | 1417 | 0 | 0
#VALUE! | 1432 | 0 | 270 | 1432 | 0 | 0
| 1517 | 1.7 | 270 | 1516.99 | 0 | -1.26
| 1617 | 3.7 | 270 | 1616.87 | 0 | -5.97
| 1717 | 5.7 | 270 | 1716.53 | 0 | -14.16
| 1817 | 7.7 | 270 | 1815.84 | 0 | -25.83
| 1917 | 9.7 | 270 | 1914.69 | 0 | -40.96
| 1932 | 10 | 270 | 1929.47 | 0 | -43.52
| 2017 | 10 | 270 | 2013.17 | 0 | -58.28
| 2117 | 10 | 270 | 2111.65 | 0 | -75.65
| 2217 | 10 | 270 | 2210.14 | 0 | -93.01
| 2317 | 10 | 270 | 2308.62 | 0 | -110.38
| 2417 | 10 | 270 | 2407.1 | 0 | -127.74
| 2517 | 10 | 270 | 2505.58 | 0 | -145.11
| 2617 | 10 | 270 | 2604.06 | 0 | -162.47
| 2717 | 10 | 270 | 2702.54 | 0 | -179.84
| 2817 | 10 | 270 | 2801.02 | 0 | -197.2
| 2917 | 10 | 270 | 2899.5 | 0 | -214.57
| 3017 | 10 | 270 | 2997.98 | 0 | -231.93
| 3117 | 10 | 270 | 3096.46 | 0 | -249.3
| 3217 | 10 | 270 | 3194.94 | 0 | -266.66
| 3317 | 10 | 270 | 3293.42 | 0 | -284.03
| 3417 | 10 | 270 | 3391.9 | 0 | -301.39
| 3517 | 10 | 270 | 3490.39 | 0 | -318.75
| 3617 | 10 | 270 | 3588.87 | 0 | -336.12
| 3717 | 10 | 270 | 3687.35 | 0 | -353.48
| 3817 | 10 | 270 | 3785.83 | 0 | -370.85
| 3917 | 10 | 270 | 3884.31 | 0 | -388.21
| 4017 | 10 | 270 | 3982.79 | 0 | -405.58
| 4117 | 10 | 270 | 4081.27 | 0 | -422.94
| 4217 | 10 | 270 | 4179.75 | 0 | -440.31
| 4296.46 | 10 | 270 | 4258 | 0 | -454.11
| 4314.72 | 9.635 | 270 | 4276 | 0 | -457.22
| 4317 | 9.589 | 270 | 4278.24 | 0 | -457.6
| 4417 | 7.589 | 270 | 4377.12 | 0 | -472.53
| 4517 | 5.589 | 270 | 4476.45 | 0 | -484.01
| 4617 | 3.589 | 270 | 4576.13 | 0 | -492.01
| 4651.93 | 2.891 | 270 | 4611 | 0 | -493.98
| 4717 | 1.589 | 270 | 4676.02 | 0 | -496.53
| 4796.46 | 0 | 0.058 | 4755.47 | 0 | -497.63
| 4817 | 0 | 0.058 | 4776.01 | 0 | -497.63
| 4917 | 0 | 0.058 | 4876.01 | 0 | -497.63
| 5017 | 0 | 0.058 | 4976.01 | 0 | -497.63
| 5117 | 0 | 0.058 | 5076.01 | 0 | -497.63
| 5217 | 0 | 0.058 | 5176.01 | 0 | -497.63
| 5317 | 0 | 0.058 | 5276.01 | 0 | -497.63
| 5417 | 0 | 0.058 | 5376.01 | 0 | -497.63
| 5517 | 0 | 0.058 | 5476.01 | 0 | -497.63
| 5617 | 0 | 0.058 | 5576.01 | 0 | -497.63
| 5717 | 0 | 0.058 | 5676.01 | 0 | -497.63
| 5817 | 0 | 0.058 | 5776.01 | 0 | -497.63
| 5917 | 0 | 0.058 | 5876.01 | 0 | -497.63
| 6017 | 0 | 0.058 | 5976.01 | 0 | -497.63
| 6117 | 0 | 0.058 | 6076.01 | 0 | -497.63
| 6217 | 0 | 0.058 | 6176.01 | 0 | -497.63
| 6317 | 0 | 0.058 | 6276.01 | 0 | -497.63
| 6417 | 0 | 0.058 | 6376.01 | 0 | -497.63
| 6517 | 0 | 0.058 | 6476.01 | 0 | -497.63
| 6617 | 0 | 0.058 | 6576.01 | 0 | -497.63
| 6717 | 0 | 0.058 | 6676.01 | 0 | -497.63
| 6817 | 0 | 0.058 | 6776.01 | 0 | -497.63
| 6917 | 0 | 0.058 | 6876.01 | 0 | -497.63
| 7017 | 0 | 0.058 | 6976.01 | 0 | -497.63
| 7117 | 0 | 0.058 | 7076.01 | 0 | -497.63
| 7216.04 | 0 | 0.058 | 7175.05 | 0 | -497.63
| 7217 | 0.096 | 0.058 | 7176.01 | 0 | -497.63
| 7317 | 10.096 | 0.058 | 7275.49 | 8.87 | -497.62
| 7417 | 20.096 | 0.058 | 7371.91 | 34.88 | -497.59
| 7425.63 | 20.96 | 0.058 | 7380 | 37.91 | -497.59
| 7488.1 | 27.206 | 0.058 | 7437 | 63.39 | -497.56
| 7517 | 30.096 | 0.058 | 7462.36 | 77.24 | -497.55
| 7576.26 | 36.022 | 0.058 | 7512 | 109.55 | -497.52
| 7617 | 40.096 | 0.058 | 7544.07 | 134.67 | -497.49
| 7688.86 | 47.282 | 0.058 | 7596 | 184.27 | -497.44
| 7717 | 50.096 | 0.058 | 7614.58 | 205.41 | -497.42
| 7817 | 60.096 | 0.058 | 7671.72 | 287.31 | -497.34
| 7917 | 70.096 | 0.058 | 7713.78 | 377.9 | -497.25
| 7939.43 | 72.339 | 0.058 | 7721 | 399.13 | -497.23
| 8017 | 80.096 | 0.058 | 7739.47 | 474.41 | -497.15
| 8040.26 | 82.422 | 0.058 | 7743 | 497.4 | -497.13
| 8117 | 90.096 | 0.058 | 7748 | 573.92 | -497.05
| 8117.9 | 90.186 | 0.058 | 7748 | 574.82 | -497.05
| 8217 | 90.186 | 0.058 | 7747.68 | 673.92 | -496.95
| 8317 | 90.186 | 0.058 | 7747.35 | 773.92 | -496.85
| 8417 | 90.186 | 0.058 | 7747.03 | 873.92 | -496.75
| 8517 | 90.186 | 0.058 | 7746.7 | 973.92 | -496.65
| 8617 | 90.186 | 0.058 | 7746.38 | 1073.92 | -496.55
| 8717 | 90.186 | 0.058 | 7746.05 | 1173.92 | -496.44
| 8817 | 90.186 | 0.058 | 7745.73 | 1273.92 | -496.34
| 8917 | 90.186 | 0.058 | 7745.4 | 1373.92 | -496.24
| 9017 | 90.186 | 0.058 | 7745.07 | 1473.92 | -496.14
| 9117 | 90.186 | 0.058 | 7744.75 | 1573.92 | -496.04
| 9217 | 90.186 | 0.058 | 7744.42 | 1673.92 | -495.94
| 9317 | 90.186 | 0.058 | 7744.1 | 1773.91 | -495.84
| 9417 | 90.186 | 0.058 | 7743.77 | 1873.91 | -495.74
| 9517 | 90.186 | 0.058 | 7743.45 | 1973.91 | -495.64
| 9617 | 90.186 | 0.058 | 7743.12 | 2073.91 | -495.54
| 9717 | 90.186 | 0.058 | 7742.8 | 2173.91 | -495.44
| 9817 | 90.186 | 0.058 | 7742.47 | 2273.91 | -495.33
| 9917 | 90.186 | 0.058 | 7742.15 | 2373.91 | -495.23
| 10017 | 90.186 | 0.058 | 7741.82 | 2473.91 | -495.13
| 10117 | 90.186 | 0.058 | 7741.5 | 2573.91 | -495.03
| 10217 | 90.186 | 0.058 | 7741.17 | 2673.91 | -494.93
| 10317 | 90.186 | 0.058 | 7740.84 | 2773.91 | -494.83
| 10417 | 90.186 | 0.058 | 7740.52 | 2873.91 | -494.73
| 10517 | 90.186 | 0.058 | 7740.19 | 2973.91 | -494.63
| 10617 | 90.186 | 0.058 | 7739.87 | 3073.91 | -494.53
| 10717 | 90.186 | 0.058 | 7739.54 | 3173.91 | -494.43
| 10817 | 90.186 | 0.058 | 7739.22 | 3273.91 | -494.33
| 10917 | 90.186 | 0.058 | 7738.89 | 3373.91 | -494.22
| 11017 | 90.186 | 0.058 | 7738.57 | 3473.9 | -494.12
| 11117 | 90.186 | 0.058 | 7738.24 | 3573.9 | -494.02
| 11217 | 90.186 | 0.058 | 7737.92 | 3673.9 | -493.92
| 11317 | 90.186 | 0.058 | 7737.59 | 3773.9 | -493.82
| 11417 | 90.186 | 0.058 | 7737.27 | 3873.9 | -493.72
| 11517 | 90.186 | 0.058 | 7736.94 | 3973.9 | -493.62
| 11617 | 90.186 | 0.058 | 7736.61 | 4073.9 | -493.52
| 11717 | 90.186 | 0.058 | 7736.29 | 4173.9 | -493.42
| 11817 | 90.186 | 0.058 | 7735.96 | 4273.9 | -493.32
| 11917 | 90.186 | 0.058 | 7735.64 | 4373.9 | -493.22
| 12017 | 90.186 | 0.058 | 7735.31 | 4473.9 | -493.12
| 12117 | 90.186 | 0.058 | 7734.99 | 4573.9 | -493.01
| 12217 | 90.186 | 0.058 | 7734.66 | 4673.9 | -492.91
| 12317 | 90.186 | 0.058 | 7734.34 | 4773.9 | -492.81
| 12417 | 90.186 | 0.058 | 7734.01 | 4873.9 | -492.71
| 12517 | 90.186 | 0.058 | 7733.69 | 4973.9 | -492.61
| 12617 | 90.186 | 0.058 | 7733.36 | 5073.9 | -492.51
| 12717 | 90.186 | 0.058 | 7733.04 | 5173.89 | -492.41
| 12817 | 90.186 | 0.058 | 7732.71 | 5273.89 | -492.31
| 12917 | 90.186 | 0.058 | 7732.38 | 5373.89 | -492.21
| 13017 | 90.186 | 0.058 | 7732.06 | 5473.89 | -492.11
| 13117 | 90.186 | 0.058 | 7731.73 | 5573.89 | -492.01
| 13217 | 90.186 | 0.058 | 7731.41 | 5673.89 | -491.9
| 13317 | 90.186 | 0.058 | 7731.08 | 5773.89 | -491.8
| 13417 | 90.186 | 0.058 | 7730.76 | 5873.89 | -491.7
| 13517 | 90.186 | 0.058 | 7730.43 | 5973.89 | -491.6
| 13617 | 90.186 | 0.058 | 7730.11 | 6073.89 | -491.5
| 13717 | 90.186 | 0.058 | 7729.78 | 6173.89 | -491.4
| 13817 | 90.186 | 0.058 | 7729.46 | 6273.89 | -491.3
| 13917 | 90.186 | 0.058 | 7729.13 | 6373.89 | -491.2
| 14017 | 90.186 | 0.058 | 7728.81 | 6473.89 | -491.1
| 14117 | 90.186 | 0.058 | 7728.48 | 6573.89 | -491
| 14217 | 90.186 | 0.058 | 7728.15 | 6673.89 | -490.9
| 14317 | 90.186 | 0.058 | 7727.83 | 6773.89 | -490.79
| 14417 | 90.186 | 0.058 | 7727.5 | 6873.88 | -490.69
| 14517 | 90.186 | 0.058 | 7727.18 | 6973.88 | -490.59
| 14617 | 90.186 | 0.058 | 7726.85 | 7073.88 | -490.49
| 14717 | 90.186 | 0.058 | 7726.53 | 7173.88 | -490.39
| 14817 | 90.186 | 0.058 | 7726.2 | 7273.88 | -490.29
| 14917 | 90.186 | 0.058 | 7725.88 | 7373.88 | -490.19
| 15017 | 90.186 | 0.058 | 7725.55 | 7473.88 | -490.09
| 15117 | 90.186 | 0.058 | 7725.23 | 7573.88 | -489.99
| 15217 | 90.186 | 0.058 | 7724.9 | 7673.88 | -489.89
| 15317 | 90.186 | 0.058 | 7724.58 | 7773.88 | -489.79
| 15417 | 90.186 | 0.058 | 7724.25 | 7873.88 | -489.69
| 15517 | 90.186 | 0.058 | 7723.92 | 7973.88 | -489.58
| 15617 | 90.186 | 0.058 | 7723.6 | 8073.88 | -489.48
| 15717 | 90.186 | 0.058 | 7723.27 | 8173.88 | -489.38
| 15817 | 90.186 | 0.058 | 7722.95 | 8273.88 | -489.28
| 15917 | 90.186 | 0.058 | 7722.62 | 8373.88 | -489.18
| 16017 | 90.186 | 0.058 | 7722.3 | 8473.88 | -489.08
| 16117 | 90.186 | 0.058 | 7721.97 | 8573.88 | -488.98
| 16217 | 90.186 | 0.058 | 7721.65 | 8673.87 | -488.88
| 16317 | 90.186 | 0.058 | 7721.32 | 8773.87 | -488.78
| 16417 | 90.186 | 0.058 | 7721 | 8873.87 | -488.68
| 16517 | 90.186 | 0.058 | 7720.67 | 8973.87 | -488.58
| 16617 | 90.186 | 0.058 | 7720.35 | 9073.87 | -488.47
| 16717 | 90.186 | 0.058 | 7720.02 | 9173.87 | -488.37
| 16817 | 90.186 | 0.058 | 7719.69 | 9273.87 | -488.27
| 16917 | 90.186 | 0.058 | 7719.37 | 9373.87 | -488.17
| 17017 | 90.186 | 0.058 | 7719.04 | 9473.87 | -488.07
| 17117 | 90.186 | 0.058 | 7718.72 | 9573.87 | -487.97
| 17217 | 90.186 | 0.058 | 7718.39 | 9673.87 | -487.87
| 17317 | 90.186 | 0.058 | 7718.07 | 9773.87 | -487.77
| 17417 | 90.186 | 0.058 | 7717.74 | 9873.87 | -487.67
| 17517 | 90.186 | 0.058 | 7717.42 | 9973.87 | -487.57
| 17617 | 90.186 | 0.058 | 7717.09 | 10073.87 | -487.47
| 17717 | 90.186 | 0.058 | 7716.77 | 10173.87 | -487.36
| 17817 | 90.186 | 0.058 | 7716.44 | 10273.87 | -487.26
| 17917 | 90.186 | 0.058 | 7716.12 | 10373.86 | -487.16
| 18017 | 90.186 | 0.058 | 7715.79 | 10473.86 | -487.06
| 18117 | 90.186 | 0.058 | 7715.46 | 10573.86 | -486.96
| 18217 | 90.186 | 0.058 | 7715.14 | 10673.86 | -486.86
| 18317 | 90.186 | 0.058 | 7714.81 | 10773.86 | -486.76
| 18417 | 90.186 | 0.058 | 7714.49 | 10873.86 | -486.66
| 18517 | 90.186 | 0.058 | 7714.16 | 10973.86 | -486.56
| 18617 | 90.186 | 0.058 | 7713.84 | 11073.86 | -486.46
| 18717 | 90.186 | 0.058 | 7713.51 | 11173.86 | -486.36
| 18817 | 90.186 | 0.058 | 7713.19 | 11273.86 | -486.26
| 18874.43 | 90.186 | 0.058 | 7713 | 11331.29 | -486.2

## Lookup (hidden)
North Reference | RetunValue | Grid Type | ReturnValue | Deviation Indicator | ReturnValue
| 2 |  | 0 |  | 4
True |  | SPCS-Colorado Central-NAD27 |  | Directional
Grid |  | SPCS-Colorado Central-NAD83 |  | High Angle
|  | SPCS-Colorado North-NAD27 |  | Horizontal
SPCS-Colorado North-NAD83
SPCS-Colorado South-NAD27
SPCS-Colorado South-NAD83
UTM-Zone 12 NAD27
UTM-Zone 12 NAD83
UTM-Zone 13 NAD27
UTM-Zone 13 NAD83