## Data
Header Information | measured depth (ft) | inclination (°) | azimuth (°) | true vertical depth (ft) | northing +N/-S (ft) | easting +E/-W (ft)
Operator Name | 0 | 0 | 90 | 0 | 0 | 0
KERR-MCGEE | 17 | 0 | 90 | 17 | 0 | 0
Operator Number | 117 | 0 | 90 | 117 | 0 | 0
47120 | 217 | 0 | 90 | 217 | 0 | 0
Well Name and Number | 317 | 0 | 90 | 317 | 0 | 0
NRC 4C-32HZ (PERMIT REV-1,1-15-14) | 417 | 0 | 90 | 417 | 0 | 0
API Number (if available) | 517 | 0 | 90 | 517 | 0 | 0
| 617 | 0 | 90 | 617 | 0 | 0
Location: QQ SEC TWP RGE | 717 | 0 | 90 | 717 | 0 | 0
SEC.08-T1N-R67W | 817 | 0 | 90 | 817 | 0 | 0
Citing Type: Planned or Actual | 917 | 0 | 90 | 917 | 0 | 0
PLANNED | 1017 | 0 | 90 | 1017 | 0 | 0
Deviation Indicator | 1117 | 0 | 90 | 1117 | 0 | 0
Horizontal | 1217 | 0 | 90 | 1217 | 0 | 0
North Reference | 1282 | 0 | 90 | 1282 | 0 | 0
True | 1317 | 0 | 90 | 1317 | 0 | 0
Grid Type | 1417 | 0 | 90 | 1417 | 0 | 0
#VALUE! | 1450 | 0 | 90 | 1450 | 0 | 0
| 1517 | 1.34 | 90 | 1516.99 | 0 | 0.78
| 1617 | 3.34 | 90 | 1616.91 | 0 | 4.87
| 1717 | 5.34 | 90 | 1716.61 | 0 | 12.43
| 1817 | 7.34 | 90 | 1816 | 0 | 23.48
| 1917 | 9.34 | 90 | 1914.93 | 0 | 37.98
| 1950 | 10 | 90 | 1947.47 | 0 | 43.52
| 2017 | 10 | 90 | 2013.45 | 0 | 55.16
| 2117 | 10 | 90 | 2111.93 | 0 | 72.52
| 2217 | 10 | 90 | 2210.41 | 0 | 89.89
| 2317 | 10 | 90 | 2308.89 | 0 | 107.25
| 2417 | 10 | 90 | 2407.37 | 0 | 124.62
| 2517 | 10 | 90 | 2505.85 | 0 | 141.98
| 2617 | 10 | 90 | 2604.33 | 0 | 159.35
| 2717 | 10 | 90 | 2702.81 | 0 | 176.71
| 2817 | 10 | 90 | 2801.29 | 0 | 194.08
| 2917 | 10 | 90 | 2899.77 | 0 | 211.44
| 3017 | 10 | 90 | 2998.26 | 0 | 228.81
| 3117 | 10 | 90 | 3096.74 | 0 | 246.17
| 3217 | 10 | 90 | 3195.22 | 0 | 263.53
| 3317 | 10 | 90 | 3293.7 | 0 | 280.9
| 3417 | 10 | 90 | 3392.18 | 0 | 298.26
| 3517 | 10 | 90 | 3490.66 | 0 | 315.63
| 3617 | 10 | 90 | 3589.14 | 0 | 332.99
| 3717 | 10 | 90 | 3687.62 | 0 | 350.36
| 3817 | 10 | 90 | 3786.1 | 0 | 367.72
| 3917 | 10 | 90 | 3884.58 | 0 | 385.09
| 4017 | 10 | 90 | 3983.06 | 0 | 402.45
| 4081.92 | 10 | 90 | 4047 | 0 | 413.73
| 4117 | 9.298 | 90 | 4081.58 | 0 | 419.61
| 4217 | 7.298 | 90 | 4180.53 | 0 | 434.04
| 4308.04 | 5.478 | 90 | 4271 | 0 | 444.17
| 4317 | 5.298 | 90 | 4279.92 | 0 | 445.01
| 4417 | 3.298 | 90 | 4379.63 | 0 | 452.5
| 4517 | 1.298 | 90 | 4479.55 | 0 | 456.51
| 4581.92 | 0 | 0.057 | 4544.47 | 0 | 457.25
| 4617 | 0 | 0.057 | 4579.54 | 0 | 457.25
| 4643.46 | 0 | 0.057 | 4606 | 0 | 457.25
| 4717 | 0 | 0.057 | 4679.54 | 0 | 457.25
| 4817 | 0 | 0.057 | 4779.54 | 0 | 457.25
| 4917 | 0 | 0.057 | 4879.54 | 0 | 457.25
| 5017 | 0 | 0.057 | 4979.54 | 0 | 457.25
| 5117 | 0 | 0.057 | 5079.54 | 0 | 457.25
| 5217 | 0 | 0.057 | 5179.54 | 0 | 457.25
| 5317 | 0 | 0.057 | 5279.54 | 0 | 457.25
| 5417 | 0 | 0.057 | 5379.54 | 0 | 457.25
| 5517 | 0 | 0.057 | 5479.54 | 0 | 457.25
| 5617 | 0 | 0.057 | 5579.54 | 0 | 457.25
| 5717 | 0 | 0.057 | 5679.54 | 0 | 457.25
| 5817 | 0 | 0.057 | 5779.54 | 0 | 457.25
| 5917 | 0 | 0.057 | 5879.54 | 0 | 457.25
| 6017 | 0 | 0.057 | 5979.54 | 0 | 457.25
| 6117 | 0 | 0.057 | 6079.54 | 0 | 457.25
| 6217 | 0 | 0.057 | 6179.54 | 0 | 457.25
| 6317 | 0 | 0.057 | 6279.54 | 0 | 457.25
| 6417 | 0 | 0.057 | 6379.54 | 0 | 457.25
| 6517 | 0 | 0.057 | 6479.54 | 0 | 457.25
| 6617 | 0 | 0.057 | 6579.54 | 0 | 457.25
| 6717 | 0 | 0.057 | 6679.54 | 0 | 457.25
| 6817 | 0 | 0.057 | 6779.54 | 0 | 457.25
| 6917 | 0 | 0.057 | 6879.54 | 0 | 457.25
| 7017 | 0 | 0.057 | 6979.54 | 0 | 457.25
| 7117 | 0 | 0.057 | 7079.54 | 0 | 457.25
| 7207.5 | 0 | 0.057 | 7170.05 | 0 | 457.25
| 7217 | 0.95 | 0.057 | 7179.54 | 0.08 | 457.25
| 7317 | 10.95 | 0.057 | 7278.88 | 10.43 | 457.26
| 7417 | 20.95 | 0.057 | 7374.91 | 37.88 | 457.29
| 7417.1 | 20.96 | 0.057 | 7375 | 37.91 | 457.29
| 7479.57 | 27.206 | 0.057 | 7432 | 63.39 | 457.31
| 7517 | 30.95 | 0.057 | 7464.71 | 81.58 | 457.33
| 7567.72 | 36.022 | 0.057 | 7507 | 109.55 | 457.36
| 7617 | 40.95 | 0.057 | 7545.56 | 140.21 | 457.39
| 7680.33 | 47.282 | 0.057 | 7591 | 184.27 | 457.43
| 7717 | 50.95 | 0.057 | 7615 | 211.99 | 457.46
| 7817 | 60.95 | 0.057 | 7670.92 | 294.74 | 457.54
| 7917 | 70.95 | 0.057 | 7711.62 | 385.94 | 457.64
| 7930.9 | 72.339 | 0.057 | 7716 | 399.14 | 457.65
| 8017 | 80.95 | 0.057 | 7735.87 | 482.83 | 457.73
| 8031.73 | 82.423 | 0.057 | 7738 | 497.4 | 457.75
| 8108.57 | 90.107 | 0.057 | 7743 | 574.02 | 457.82
| 8117 | 90.107 | 0.057 | 7742.99 | 582.45 | 457.83
| 8217 | 90.107 | 0.057 | 7742.8 | 682.45 | 457.93
| 8317 | 90.107 | 0.057 | 7742.61 | 782.45 | 458.03
| 8417 | 90.107 | 0.057 | 7742.43 | 882.45 | 458.13
| 8517 | 90.107 | 0.057 | 7742.24 | 982.45 | 458.23
| 8617 | 90.107 | 0.057 | 7742.06 | 1082.45 | 458.33
| 8717 | 90.107 | 0.057 | 7741.87 | 1182.45 | 458.43
| 8817 | 90.107 | 0.057 | 7741.68 | 1282.45 | 458.53
| 8917 | 90.107 | 0.057 | 7741.5 | 1382.45 | 458.63
| 9017 | 90.107 | 0.057 | 7741.31 | 1482.45 | 458.73
| 9117 | 90.107 | 0.057 | 7741.13 | 1582.45 | 458.83
| 9217 | 90.107 | 0.057 | 7740.94 | 1682.45 | 458.93
| 9317 | 90.107 | 0.057 | 7740.75 | 1782.45 | 459.03
| 9417 | 90.107 | 0.057 | 7740.57 | 1882.45 | 459.13
| 9517 | 90.107 | 0.057 | 7740.38 | 1982.45 | 459.23
| 9617 | 90.107 | 0.057 | 7740.19 | 2082.45 | 459.33
| 9717 | 90.107 | 0.057 | 7740.01 | 2182.45 | 459.43
| 9817 | 90.107 | 0.057 | 7739.82 | 2282.45 | 459.53
| 9917 | 90.107 | 0.057 | 7739.64 | 2382.45 | 459.63
| 10017 | 90.107 | 0.057 | 7739.45 | 2482.45 | 459.73
| 10117 | 90.107 | 0.057 | 7739.26 | 2582.45 | 459.83
| 10217 | 90.107 | 0.057 | 7739.08 | 2682.45 | 459.93
| 10317 | 90.107 | 0.057 | 7738.89 | 2782.45 | 460.03
| 10417 | 90.107 | 0.057 | 7738.71 | 2882.45 | 460.13
| 10517 | 90.107 | 0.057 | 7738.52 | 2982.45 | 460.23
| 10617 | 90.107 | 0.057 | 7738.33 | 3082.45 | 460.33
| 10717 | 90.107 | 0.057 | 7738.15 | 3182.45 | 460.43
| 10817 | 90.107 | 0.057 | 7737.96 | 3282.45 | 460.53
| 10917 | 90.107 | 0.057 | 7737.77 | 3382.45 | 460.63
| 11017 | 90.107 | 0.057 | 7737.59 | 3482.45 | 460.73
| 11117 | 90.107 | 0.057 | 7737.4 | 3582.45 | 460.83
| 11217 | 90.107 | 0.057 | 7737.22 | 3682.45 | 460.93
| 11317 | 90.107 | 0.057 | 7737.03 | 3782.45 | 461.03
| 11417 | 90.107 | 0.057 | 7736.84 | 3882.45 | 461.13
| 11517 | 90.107 | 0.057 | 7736.66 | 3982.45 | 461.23
| 11617 | 90.107 | 0.057 | 7736.47 | 4082.45 | 461.33
| 11717 | 90.107 | 0.057 | 7736.29 | 4182.45 | 461.43
| 11817 | 90.107 | 0.057 | 7736.1 | 4282.45 | 461.53
| 11917 | 90.107 | 0.057 | 7735.91 | 4382.45 | 461.63
| 12017 | 90.107 | 0.057 | 7735.73 | 4482.45 | 461.73
| 12117 | 90.107 | 0.057 | 7735.54 | 4582.45 | 461.83
| 12217 | 90.107 | 0.057 | 7735.35 | 4682.45 | 461.93
| 12317 | 90.107 | 0.057 | 7735.17 | 4782.44 | 462.03
| 12417 | 90.107 | 0.057 | 7734.98 | 4882.44 | 462.13
| 12517 | 90.107 | 0.057 | 7734.8 | 4982.44 | 462.23
| 12617 | 90.107 | 0.057 | 7734.61 | 5082.44 | 462.33
| 12717 | 90.107 | 0.057 | 7734.42 | 5182.44 | 462.43
| 12817 | 90.107 | 0.057 | 7734.24 | 5282.44 | 462.53
| 12917 | 90.107 | 0.057 | 7734.05 | 5382.44 | 462.63
| 13017 | 90.107 | 0.057 | 7733.87 | 5482.44 | 462.73
| 13117 | 90.107 | 0.057 | 7733.68 | 5582.44 | 462.83
| 13217 | 90.107 | 0.057 | 7733.49 | 5682.44 | 462.93
| 13317 | 90.107 | 0.057 | 7733.31 | 5782.44 | 463.03
| 13417 | 90.107 | 0.057 | 7733.12 | 5882.44 | 463.13
| 13517 | 90.107 | 0.057 | 7732.93 | 5982.44 | 463.23
| 13617 | 90.107 | 0.057 | 7732.75 | 6082.44 | 463.33
| 13717 | 90.107 | 0.057 | 7732.56 | 6182.44 | 463.43
| 13817 | 90.107 | 0.057 | 7732.38 | 6282.44 | 463.53
| 13917 | 90.107 | 0.057 | 7732.19 | 6382.44 | 463.63
| 14017 | 90.107 | 0.057 | 7732 | 6482.44 | 463.73
| 14117 | 90.107 | 0.057 | 7731.82 | 6582.44 | 463.83
| 14217 | 90.107 | 0.057 | 7731.63 | 6682.44 | 463.93
| 14317 | 90.107 | 0.057 | 7731.45 | 6782.44 | 464.03
| 14417 | 90.107 | 0.057 | 7731.26 | 6882.44 | 464.13
| 14517 | 90.107 | 0.057 | 7731.07 | 6982.44 | 464.23
| 14617 | 90.107 | 0.057 | 7730.89 | 7082.44 | 464.33
| 14717 | 90.107 | 0.057 | 7730.7 | 7182.44 | 464.43
| 14817 | 90.107 | 0.057 | 7730.51 | 7282.44 | 464.53
| 14917 | 90.107 | 0.057 | 7730.33 | 7382.44 | 464.63
| 15017 | 90.107 | 0.057 | 7730.14 | 7482.44 | 464.73
| 15117 | 90.107 | 0.057 | 7729.96 | 7582.44 | 464.83
| 15217 | 90.107 | 0.057 | 7729.77 | 7682.44 | 464.93
| 15317 | 90.107 | 0.057 | 7729.58 | 7782.44 | 465.03
| 15417 | 90.107 | 0.057 | 7729.4 | 7882.44 | 465.14
| 15517 | 90.107 | 0.057 | 7729.21 | 7982.44 | 465.24
| 15617 | 90.107 | 0.057 | 7729.03 | 8082.44 | 465.34
| 15717 | 90.107 | 0.057 | 7728.84 | 8182.44 | 465.44
| 15817 | 90.107 | 0.057 | 7728.65 | 8282.44 | 465.54
| 15917 | 90.107 | 0.057 | 7728.47 | 8382.44 | 465.64
| 16017 | 90.107 | 0.057 | 7728.28 | 8482.44 | 465.74
| 16117 | 90.107 | 0.057 | 7728.1 | 8582.44 | 465.84
| 16217 | 90.107 | 0.057 | 7727.91 | 8682.44 | 465.94
| 16317 | 90.107 | 0.057 | 7727.72 | 8782.44 | 466.04
| 16417 | 90.107 | 0.057 | 7727.54 | 8882.44 | 466.14
| 16517 | 90.107 | 0.057 | 7727.35 | 8982.44 | 466.24
| 16617 | 90.107 | 0.057 | 7727.16 | 9082.44 | 466.34
| 16717 | 90.107 | 0.057 | 7726.98 | 9182.43 | 466.44
| 16817 | 90.107 | 0.057 | 7726.79 | 9282.43 | 466.54
| 16917 | 90.107 | 0.057 | 7726.61 | 9382.43 | 466.64
| 17017 | 90.107 | 0.057 | 7726.42 | 9482.43 | 466.74
| 17117 | 90.107 | 0.057 | 7726.23 | 9582.43 | 466.84
| 17217 | 90.107 | 0.057 | 7726.05 | 9682.43 | 466.94
| 17317 | 90.107 | 0.057 | 7725.86 | 9782.43 | 467.04
| 17417 | 90.107 | 0.057 | 7725.68 | 9882.43 | 467.14
| 17517 | 90.107 | 0.057 | 7725.49 | 9982.43 | 467.24
| 17617 | 90.107 | 0.057 | 7725.3 | 10082.43 | 467.34
| 17717 | 90.107 | 0.057 | 7725.12 | 10182.43 | 467.44
| 17817 | 90.107 | 0.057 | 7724.93 | 10282.43 | 467.54
| 17917 | 90.107 | 0.057 | 7724.74 | 10382.43 | 467.64
| 18017 | 90.107 | 0.057 | 7724.56 | 10482.43 | 467.74
| 18117 | 90.107 | 0.057 | 7724.37 | 10582.43 | 467.84
| 18217 | 90.107 | 0.057 | 7724.19 | 10682.43 | 467.94
| 18317 | 90.107 | 0.057 | 7724 | 10782.43 | 468.04
| 18417 | 90.107 | 0.057 | 7723.81 | 10882.43 | 468.14
| 18517 | 90.107 | 0.057 | 7723.63 | 10982.43 | 468.24
| 18617 | 90.107 | 0.057 | 7723.44 | 11082.43 | 468.34
| 18717 | 90.107 | 0.057 | 7723.26 | 11182.43 | 468.44
| 18817 | 90.107 | 0.057 | 7723.07 | 11282.43 | 468.54
| 18854.14 | 90.107 | 0.057 | 7723 | 11319.57 | 468.57

## Lookup (hidden)
North Reference | RetunValue | Grid Type | ReturnValue | Deviation Indicator | ReturnValue
| 2 |  | 0 |  | 4
True |  | SPCS-Colorado Central-NAD27 |  | Directional
Grid |  | SPCS-Colorado Central-NAD83 |  | High Angle
|  | SPCS-Colorado North-NAD27 |  | Horizontal
SPCS-Colorado North-NAD83
SPCS-Colorado South-NAD27
SPCS-Colorado South-NAD83
UTM-Zone 12 NAD27
UTM-Zone 12 NAD83
UTM-Zone 13 NAD27
UTM-Zone 13 NAD83