## Data
Header Information | measured depth (ft) | inclination (°) | azimuth (°) | true vertical depth (ft) | northing +N/-S (ft) | easting +E/-W (ft)
Operator Name | 0 | 0 | 0 | 0 | 0 | 0
Encana Oil & Gas | 100 | 0 | 0 | 100 | 0 | 0
Operator Number | 200 | 0 | 0 | 200 | 0 | 0
100185 | 300 | 0 | 0 | 300 | 0 | 0
Well Name and Number | 400 | 1 | 106.33 | 400 | -0.2 | 0.8
Vogl-Geist 2C-5H-E267 | 500 | 2 | 106.33 | 500 | -1 | 3.3
API Number (if available) | 600 | 3 | 106.33 | 599.9 | -2.2 | 7.5
| 700 | 4 | 106.33 | 699.7 | -3.9 | 13.4
Location: QQ SEC TWP RGE | 800 | 5 | 106.33 | 799.4 | -6.1 | 20.9
S32-T3N-R67W | 900 | 6 | 106.33 | 898.9 | -8.8 | 30.1
Citing Type: Planned or Actual | 989.9 | 6.9 | 106.33 | 988.3 | -11.7 | 39.8
Planned | 1000 | 6.9 | 106.33 | 998.3 | -12 | 41
Deviation Indicator | 1100 | 6.9 | 106.33 | 1097.5 | -15.4 | 52.5
Horizontal | 1200 | 6.9 | 106.33 | 1196.8 | -18.8 | 64
North Reference | 1300 | 6.9 | 106.33 | 1296.1 | -22.1 | 75.6
True | 1400 | 6.9 | 106.33 | 1395.4 | -25.5 | 87.1
Grid Type | 1500 | 6.9 | 106.33 | 1494.6 | -28.9 | 98.6
#VALUE! | 1600 | 6.9 | 106.33 | 1593.9 | -32.3 | 110.1
| 1700 | 6.9 | 106.33 | 1693.2 | -35.7 | 121.7
| 1800 | 6.9 | 106.33 | 1792.5 | -39 | 133.2
| 1900 | 6.9 | 106.33 | 1891.7 | -42.4 | 144.7
| 2000 | 6.9 | 106.33 | 1991 | -45.8 | 156.3
| 2100 | 6.9 | 106.33 | 2090.3 | -49.2 | 167.8
| 2200 | 6.9 | 106.33 | 2189.6 | -52.5 | 179.3
| 2300 | 6.9 | 106.33 | 2288.8 | -55.9 | 190.8
| 2400 | 6.9 | 106.33 | 2388.1 | -59.3 | 202.4
| 2500 | 6.9 | 106.33 | 2487.4 | -62.7 | 213.9
| 2600 | 6.9 | 106.33 | 2586.7 | -66.1 | 225.4
| 2700 | 6.9 | 106.33 | 2686 | -69.4 | 237
| 2800 | 6.9 | 106.33 | 2785.2 | -72.8 | 248.5
| 2900 | 6.9 | 106.33 | 2884.5 | -76.2 | 260
| 3000 | 6.9 | 106.33 | 2983.8 | -79.6 | 271.5
| 3100 | 6.9 | 106.33 | 3083.1 | -82.9 | 283.1
| 3200 | 6.9 | 106.33 | 3182.3 | -86.3 | 294.6
| 3300 | 6.9 | 106.33 | 3281.6 | -89.7 | 306.1
| 3400 | 6.9 | 106.33 | 3380.9 | -93.1 | 317.6
| 3500 | 6.9 | 106.33 | 3480.2 | -96.5 | 329.2
| 3600 | 6.9 | 106.33 | 3579.4 | -99.8 | 340.7
| 3700 | 6.9 | 106.33 | 3678.7 | -103.2 | 352.2
| 3800 | 6.9 | 106.33 | 3778 | -106.6 | 363.8
| 3900 | 6.9 | 106.33 | 3877.3 | -110 | 375.3
| 4000 | 6.9 | 106.33 | 3976.5 | -113.4 | 386.8
| 4100 | 6.9 | 106.33 | 4075.8 | -116.7 | 398.3
| 4200 | 6.9 | 106.33 | 4175.1 | -120.1 | 409.9
| 4300 | 6.9 | 106.33 | 4274.4 | -123.5 | 421.4
| 4400 | 6.9 | 106.33 | 4373.6 | -126.9 | 432.9
| 4500 | 6.9 | 106.33 | 4472.9 | -130.2 | 444.5
| 4600 | 6.9 | 106.33 | 4572.2 | -133.6 | 456
| 4700 | 6.9 | 106.33 | 4671.5 | -137 | 467.5
| 4800 | 6.9 | 106.33 | 4770.7 | -140.4 | 479
| 4900 | 6.9 | 106.33 | 4870 | -143.8 | 490.6
| 5000 | 6.9 | 106.33 | 4969.3 | -147.1 | 502.1
| 5100 | 6.9 | 106.33 | 5068.6 | -150.5 | 513.6
| 5200 | 6.9 | 106.33 | 5167.8 | -153.9 | 525.2
| 5300 | 6.9 | 106.33 | 5267.1 | -157.3 | 536.7
| 5400 | 6.9 | 106.33 | 5366.4 | -160.6 | 548.2
| 5500 | 6.9 | 106.33 | 5465.7 | -164 | 559.7
| 5600 | 6.9 | 106.33 | 5564.9 | -167.4 | 571.3
| 5700 | 6.9 | 106.33 | 5664.2 | -170.8 | 582.8
| 5800 | 6.9 | 106.33 | 5763.5 | -174.2 | 594.3
| 5900 | 6.9 | 106.33 | 5862.8 | -177.5 | 605.8
| 6000 | 6.9 | 106.33 | 5962.1 | -180.9 | 617.4
| 6100 | 6.9 | 106.33 | 6061.3 | -184.3 | 628.9
| 6200 | 6.9 | 106.33 | 6160.6 | -187.7 | 640.4
| 6300 | 6.9 | 106.33 | 6259.9 | -191 | 652
| 6400 | 6.9 | 106.33 | 6359.2 | -194.4 | 663.5
| 6500 | 6.9 | 106.33 | 6458.4 | -197.8 | 675
| 6600 | 6.9 | 106.33 | 6557.7 | -201.2 | 686.5
| 6700 | 6.9 | 106.33 | 6657 | -204.6 | 698.1
| 6739.9 | 6.9 | 106.33 | 6696.6 | -205.9 | 702.7
| 6750 | 6.69 | 98.01 | 6706.6 | -206.2 | 703.8
| 6800 | 7.77 | 58.33 | 6756.3 | -204.8 | 709.6
| 6850 | 11.21 | 35.85 | 6805.6 | -199.1 | 715.3
| 6900 | 15.52 | 24.71 | 6854.2 | -189 | 721
| 6950 | 20.15 | 18.45 | 6901.8 | -174.8 | 726.5
| 7000 | 24.91 | 14.48 | 6948 | -156.4 | 731.9
| 7050 | 29.75 | 11.72 | 6992.4 | -134.1 | 737
| 7100 | 34.63 | 9.68 | 7034.7 | -107.9 | 741.9
| 7150 | 39.54 | 8.09 | 7074.6 | -78.1 | 746.6
| 7200 | 44.46 | 6.8 | 7111.7 | -44.9 | 750.9
| 7250 | 49.4 | 5.71 | 7145.8 | -8.6 | 754.8
| 7300 | 54.35 | 4.78 | 7176.7 | 30.5 | 758.4
| 7350 | 59.3 | 3.95 | 7204.1 | 72.2 | 761.6
| 7400 | 64.26 | 3.21 | 7227.7 | 116.2 | 764.3
| 7450 | 69.22 | 2.53 | 7247.4 | 162 | 766.6
| 7500 | 74.18 | 1.89 | 7263.1 | 209.5 | 768.5
| 7550 | 79.14 | 1.28 | 7274.7 | 258.1 | 769.8
| 7600 | 84.11 | 0.69 | 7282 | 307.5 | 770.6
| 7650 | 89.08 | 0.11 | 7284.9 | 357.4 | 771
| 7659.3 | 90 | 0 | 7285 | 366.7 | 771
| 7700 | 90 | 0 | 7285 | 407.4 | 771
| 7800 | 90 | 0 | 7285 | 507.4 | 771
| 7900 | 90 | 0 | 7285 | 607.4 | 771
| 8000 | 90 | 0 | 7285 | 707.4 | 771
| 8100 | 90 | 0 | 7285 | 807.4 | 771
| 8200 | 90 | 0 | 7285 | 907.4 | 771
| 8300 | 90 | 0 | 7285 | 1007.4 | 771
| 8400 | 90 | 0 | 7285 | 1107.4 | 771
| 8500 | 90 | 0 | 7285 | 1207.4 | 771
| 8600 | 90 | 0 | 7285 | 1307.4 | 771
| 8700 | 90 | 0 | 7285 | 1407.4 | 771
| 8800 | 90 | 0 | 7285 | 1507.4 | 771
| 8900 | 90 | 0 | 7285 | 1607.4 | 771
| 9000 | 90 | 0 | 7285 | 1707.4 | 771
| 9100 | 90 | 0 | 7285 | 1807.4 | 771
| 9200 | 90 | 0 | 7285 | 1907.4 | 771
| 9300 | 90 | 0 | 7285 | 2007.4 | 771
| 9400 | 90 | 0 | 7285 | 2107.4 | 771
| 9500 | 90 | 0 | 7285 | 2207.4 | 771
| 9600 | 90 | 0 | 7285 | 2307.4 | 771
| 9700 | 90 | 0 | 7285 | 2407.4 | 771
| 9800 | 90 | 0 | 7285 | 2507.4 | 771
| 9900 | 90 | 0 | 7285 | 2607.4 | 771
| 10000 | 90 | 0 | 7285 | 2707.4 | 771
| 10100 | 90 | 0 | 7285 | 2807.4 | 771
| 10200 | 90 | 0 | 7285 | 2907.4 | 771
| 10300 | 90 | 0 | 7285 | 3007.4 | 771
| 10400 | 90 | 0 | 7285 | 3107.4 | 771
| 10500 | 90 | 0 | 7285 | 3207.4 | 771
| 10600 | 90 | 0 | 7285 | 3307.4 | 771
| 10700 | 90 | 0 | 7285 | 3407.4 | 771
| 10800 | 90 | 0 | 7285 | 3507.4 | 771
| 10900 | 90 | 0 | 7285 | 3607.4 | 771
| 11000 | 90 | 0 | 7285 | 3707.4 | 771
| 11100 | 90 | 0 | 7285 | 3807.4 | 771
| 11200 | 90 | 0 | 7285 | 3907.4 | 771
| 11300 | 90 | 0 | 7285 | 4007.4 | 771
| 11400 | 90 | 0 | 7285 | 4107.4 | 771
| 11500 | 90 | 0 | 7285 | 4207.4 | 771
| 11600 | 90 | 0 | 7285 | 4307.4 | 771
| 11700 | 90 | 0 | 7285 | 4407.4 | 771
| 11800 | 90 | 0 | 7285 | 4507.4 | 771
| 11900 | 90 | 0 | 7285 | 4607.4 | 771
| 12000 | 90 | 0 | 7285 | 4707.4 | 771
| 12100 | 90 | 0 | 7285 | 4807.4 | 771
| 12200 | 90 | 0 | 7285 | 4907.4 | 771
| 12300 | 90 | 0 | 7285 | 5007.4 | 771
| 12400 | 90 | 0 | 7285 | 5107.4 | 771
| 12500 | 90 | 0 | 7285 | 5207.4 | 771
| 12600 | 90 | 0 | 7285 | 5307.4 | 771
| 12700 | 90 | 0 | 7285 | 5407.4 | 771
| 12800 | 90 | 0 | 7285 | 5507.4 | 771
| 12900 | 90 | 0 | 7285 | 5607.4 | 771
| 13000 | 90 | 0 | 7285 | 5707.4 | 771
| 13100 | 90 | 0 | 7285 | 5807.4 | 771
| 13200 | 90 | 0 | 7285 | 5907.4 | 771
| 13300 | 90 | 0 | 7285 | 6007.4 | 771
| 13400 | 90 | 0 | 7285 | 6107.4 | 771
| 13500 | 90 | 0 | 7285 | 6207.4 | 771
| 13582.6 | 90 | 0 | 7285 | 6290 | 771
| 13600 | 90 | 0.17 | 7285 | 6307.4 | 771
| 13700 | 90 | 1.17 | 7285 | 6407.4 | 772.2
| 13800 | 90 | 2.17 | 7285 | 6507.4 | 775.1
| 13810.8 | 90 | 2.28 | 7285 | 6518.2 | 775.5
| 13900 | 90 | 2.28 | 7285 | 6607.3 | 779.1
| 14000 | 90 | 2.28 | 7285 | 6707.2 | 783.1
| 14100 | 90 | 2.28 | 7285 | 6807.1 | 787.1
| 14200 | 90 | 2.28 | 7285 | 6907 | 791
| 14300 | 90 | 2.28 | 7285 | 7007 | 795
| 14400 | 90 | 2.28 | 7285 | 7106.9 | 799
| 14500 | 90 | 2.28 | 7285 | 7206.8 | 803
| 14600 | 90 | 2.28 | 7285 | 7306.7 | 807
| 14681.1 | 90 | 2.28 | 7285 | 7387.7 | 810.2

## Lookup (hidden)
North Reference | RetunValue | Grid Type | ReturnValue | Deviation Indicator | ReturnValue
| 2 |  | 0 |  | 4
True |  | SPCS-Colorado Central-NAD27 |  | Directional
Grid |  | SPCS-Colorado Central-NAD83 |  | High Angle
|  | SPCS-Colorado North-NAD27 |  | Horizontal
SPCS-Colorado North-NAD83
SPCS-Colorado South-NAD27
SPCS-Colorado South-NAD83
UTM-Zone 12 NAD27
UTM-Zone 12 NAD83
UTM-Zone 13 NAD27
UTM-Zone 13 NAD83