## Data
Header Information | measured depth (ft) | inclination (°) | azimuth (°) | true vertical depth (ft) | northing +N/-S (ft) | easting +E/-W (ft)
Operator Name | 0 | 0 | 0 | 0 | 0 | 0
Encana Oil & Gas | 100 | 0 | 0 | 100 | 0 | 0
Operator Number | 200 | 0 | 0 | 200 | 0 | 0
100185 | 300 | 0 | 0 | 300 | 0 | 0
Well Name and Number | 400 | 0 | 0 | 400 | 0 | 0
Vogl-McCoy 2B-5H-E267 | 500 | 0 | 0 | 500 | 0 | 0
API Number (if available) | 600 | 0 | 0 | 600 | 0 | 0
| 700 | 0 | 0 | 700 | 0 | 0
Location: QQ SEC TWP RGE | 800 | 0 | 0 | 800 | 0 | 0
S32-T3N-R67W | 900 | 0 | 0 | 900 | 0 | 0
Citing Type: Planned or Actual | 1000 | 0 | 0 | 1000 | 0 | 0
Planned | 1100 | 0 | 0 | 1100 | 0 | 0
Deviation Indicator | 1200 | 0 | 0 | 1200 | 0 | 0
Horizontal | 1300 | 0 | 0 | 1300 | 0 | 0
North Reference | 1400 | 0 | 0 | 1400 | 0 | 0
True | 1500 | 0 | 0 | 1500 | 0 | 0
Grid Type | 1600 | 0 | 0 | 1600 | 0 | 0
#VALUE! | 1700 | 0 | 0 | 1700 | 0 | 0
| 1800 | 0 | 0 | 1800 | 0 | 0
| 1900 | 0 | 0 | 1900 | 0 | 0
| 2000 | 0 | 0 | 2000 | 0 | 0
| 2100 | 0 | 0 | 2100 | 0 | 0
| 2200 | 0 | 0 | 2200 | 0 | 0
| 2300 | 0 | 0 | 2300 | 0 | 0
| 2400 | 0 | 0 | 2400 | 0 | 0
| 2500 | 0 | 0 | 2500 | 0 | 0
| 2600 | 0 | 0 | 2600 | 0 | 0
| 2700 | 0 | 0 | 2700 | 0 | 0
| 2800 | 0 | 0 | 2800 | 0 | 0
| 2900 | 0 | 0 | 2900 | 0 | 0
| 3000 | 0 | 0 | 3000 | 0 | 0
| 3100 | 0 | 0 | 3100 | 0 | 0
| 3200 | 0 | 0 | 3200 | 0 | 0
| 3300 | 0 | 0 | 3300 | 0 | 0
| 3400 | 0 | 0 | 3400 | 0 | 0
| 3500 | 0 | 0 | 3500 | 0 | 0
| 3600 | 0 | 0 | 3600 | 0 | 0
| 3700 | 0 | 0 | 3700 | 0 | 0
| 3800 | 0 | 0 | 3800 | 0 | 0
| 3900 | 0 | 0 | 3900 | 0 | 0
| 4000 | 0 | 0 | 4000 | 0 | 0
| 4100 | 1.72 | 358.9 | 4100 | 1.5 | 0
| 4200 | 3.45 | 358.9 | 4199.9 | 6 | -0.1
| 4300 | 5.17 | 358.9 | 4299.6 | 13.5 | -0.3
| 4321.5 | 5.54 | 358.9 | 4321 | 15.5 | -0.3
| 4400 | 5.54 | 358.9 | 4399.1 | 23.1 | -0.4
| 4500 | 5.54 | 358.9 | 4498.7 | 32.8 | -0.6
| 4600 | 5.54 | 358.9 | 4598.2 | 42.4 | -0.8
| 4700 | 5.54 | 358.9 | 4697.7 | 52.1 | -1
| 4800 | 5.54 | 358.9 | 4797.3 | 61.7 | -1.2
| 4900 | 5.54 | 358.9 | 4896.8 | 71.4 | -1.4
| 5000 | 5.54 | 358.9 | 4996.3 | 81 | -1.6
| 5100 | 5.54 | 358.9 | 5095.9 | 90.7 | -1.7
| 5200 | 5.54 | 358.9 | 5195.4 | 100.3 | -1.9
| 5300 | 5.54 | 358.9 | 5294.9 | 110 | -2.1
| 5400 | 5.54 | 358.9 | 5394.5 | 119.6 | -2.3
| 5500 | 5.54 | 358.9 | 5494 | 129.3 | -2.5
| 5600 | 5.54 | 358.9 | 5593.5 | 138.9 | -2.7
| 5700 | 5.54 | 358.9 | 5693.1 | 148.6 | -2.8
| 5800 | 5.54 | 358.9 | 5792.6 | 158.3 | -3
| 5900 | 5.54 | 358.9 | 5892.1 | 167.9 | -3.2
| 6000 | 5.54 | 358.9 | 5991.7 | 177.6 | -3.4
| 6100 | 5.54 | 358.9 | 6091.2 | 187.2 | -3.6
| 6200 | 5.54 | 358.9 | 6190.7 | 196.9 | -3.8
| 6300 | 5.54 | 358.9 | 6290.3 | 206.5 | -4
| 6400 | 5.54 | 358.9 | 6389.8 | 216.2 | -4.1
| 6500 | 5.54 | 358.9 | 6489.3 | 225.8 | -4.3
| 6600 | 5.54 | 358.9 | 6588.9 | 235.5 | -4.5
| 6694.3 | 5.54 | 358.9 | 6682.7 | 244.6 | -4.7
| 6700 | 4.97 | 358.72 | 6688.4 | 245.1 | -4.7
| 6750 | 0.16 | 260.14 | 6738.3 | 247.3 | -4.8
| 6800 | 5.03 | 182.26 | 6788.3 | 245.1 | -5
| 6850 | 10.03 | 181.38 | 6837.8 | 238.5 | -5.2
| 6900 | 15.03 | 181.08 | 6886.6 | 227.7 | -5.4
| 6950 | 20.03 | 180.92 | 6934.3 | 212.6 | -5.6
| 7000 | 25.03 | 180.83 | 6980.4 | 193.5 | -5.9
| 7050 | 30.03 | 180.77 | 7024.8 | 170.4 | -6.3
| 7100 | 35.03 | 180.72 | 7066.9 | 143.5 | -6.6
| 7150 | 40.03 | 180.68 | 7106.5 | 113 | -7
| 7200 | 45.03 | 180.65 | 7143.4 | 79.3 | -7.4
| 7250 | 50.03 | 180.63 | 7177.1 | 42.4 | -7.8
| 7300 | 55.03 | 180.61 | 7207.5 | 2.7 | -8.2
| 7350 | 60.03 | 180.59 | 7234.4 | -39.4 | -8.7
| 7400 | 65.03 | 180.57 | 7257.4 | -83.8 | -9.1
| 7450 | 70.03 | 180.56 | 7276.5 | -130 | -9.6
| 7500 | 75.03 | 180.54 | 7291.6 | -177.7 | -10
| 7550 | 80.03 | 180.53 | 7302.3 | -226.5 | -10.5
| 7600 | 85.03 | 180.51 | 7308.8 | -276 | -10.9
| 7649.7 | 90 | 180.5 | 7311 | -325.7 | -11.4
| 7700 | 90 | 180.5 | 7311 | -375.9 | -11.8
| 7800 | 90 | 180.5 | 7311 | -475.9 | -12.7
| 7900 | 90 | 180.5 | 7311 | -575.9 | -13.5
| 8000 | 90 | 180.5 | 7311 | -675.9 | -14.4
| 8100 | 90 | 180.5 | 7311 | -775.9 | -15.3
| 8200 | 90 | 180.5 | 7311 | -875.9 | -16.2
| 8300 | 90 | 180.5 | 7311 | -975.9 | -17
| 8400 | 90 | 180.5 | 7311 | -1075.9 | -17.9
| 8500 | 90 | 180.5 | 7311 | -1175.9 | -18.8
| 8600 | 90 | 180.5 | 7311 | -1275.9 | -19.6
| 8700 | 90 | 180.5 | 7311 | -1375.9 | -20.5
| 8800 | 90 | 180.5 | 7311 | -1475.9 | -21.4
| 8900 | 90 | 180.5 | 7311 | -1575.9 | -22.3
| 9000 | 90 | 180.5 | 7311 | -1675.9 | -23.1
| 9100 | 90 | 180.5 | 7311 | -1775.9 | -24
| 9200 | 90 | 180.5 | 7311 | -1875.9 | -24.9
| 9300 | 90 | 180.5 | 7311 | -1975.9 | -25.8
| 9400 | 90 | 180.5 | 7311 | -2075.9 | -26.6
| 9500 | 90 | 180.5 | 7311 | -2175.9 | -27.5
| 9600 | 90 | 180.5 | 7311 | -2275.9 | -28.4
| 9700 | 90 | 180.5 | 7311 | -2375.9 | -29.2
| 9800 | 90 | 180.5 | 7311 | -2475.9 | -30.1
| 9900 | 90 | 180.5 | 7311 | -2575.9 | -31
| 10000 | 90 | 180.5 | 7311 | -2675.9 | -31.9
| 10100 | 90 | 180.5 | 7311 | -2775.9 | -32.7
| 10200 | 90 | 180.5 | 7311 | -2875.9 | -33.6
| 10300 | 90 | 180.5 | 7311 | -2975.8 | -34.5
| 10400 | 90 | 180.5 | 7311 | -3075.8 | -35.4
| 10500 | 90 | 180.5 | 7311 | -3175.8 | -36.2
| 10600 | 90 | 180.5 | 7311 | -3275.8 | -37.1
| 10700 | 90 | 180.5 | 7311 | -3375.8 | -38
| 10800 | 90 | 180.5 | 7311 | -3475.8 | -38.8
| 10900 | 90 | 180.5 | 7311 | -3575.8 | -39.7
| 11000 | 90 | 180.5 | 7311 | -3675.8 | -40.6
| 11069.7 | 90 | 180.5 | 7311 | -3745.5 | -41.2
| 11100 | 90 | 180.2 | 7311 | -3775.8 | -41.4
| 11196.4 | 90 | 179.23 | 7311 | -3872.2 | -40.9
| 11200 | 90 | 179.23 | 7311 | -3875.8 | -40.9
| 11300 | 90 | 179.23 | 7311 | -3975.8 | -39.5
| 11400 | 90 | 179.23 | 7311 | -4075.8 | -38.2
| 11500 | 90 | 179.23 | 7311 | -4175.8 | -36.8
| 11600 | 90 | 179.23 | 7311 | -4275.8 | -35.5
| 11700 | 90 | 179.23 | 7311 | -4375.8 | -34.2
| 11800 | 90 | 179.23 | 7311 | -4475.8 | -32.8
| 11900 | 90 | 179.23 | 7311 | -4575.8 | -31.5
| 12000 | 90 | 179.23 | 7311 | -4675.7 | -30.1
| 12100 | 90 | 179.23 | 7311 | -4775.7 | -28.8
| 12200 | 90 | 179.23 | 7311 | -4875.7 | -27.5
| 12300 | 90 | 179.23 | 7311 | -4975.7 | -26.1
| 12400 | 90 | 179.23 | 7311 | -5075.7 | -24.8
| 12500 | 90 | 179.23 | 7311 | -5175.7 | -23.5
| 12600 | 90 | 179.23 | 7311 | -5275.7 | -22.1
| 12700 | 90 | 179.23 | 7311 | -5375.7 | -20.8
| 12800 | 90 | 179.23 | 7311 | -5475.7 | -19.4
| 12900 | 90 | 179.23 | 7311 | -5575.7 | -18.1
| 13000 | 90 | 179.23 | 7311 | -5675.7 | -16.8
| 13100 | 90 | 179.23 | 7311 | -5775.6 | -15.4
| 13200 | 90 | 179.23 | 7311 | -5875.6 | -14.1
| 13300 | 90 | 179.23 | 7311 | -5975.6 | -12.7
| 13400 | 90 | 179.23 | 7311 | -6075.6 | -11.4
| 13500 | 90 | 179.23 | 7311 | -6175.6 | -10.1
| 13600 | 90 | 179.23 | 7311 | -6275.6 | -8.7
| 13700 | 90 | 179.23 | 7311 | -6375.6 | -7.4
| 13800 | 90 | 179.23 | 7311 | -6475.6 | -6.1
| 13900 | 90 | 179.23 | 7311 | -6575.6 | -4.7
| 14000 | 90 | 179.23 | 7311 | -6675.6 | -3.4
| 14100 | 90 | 179.23 | 7311 | -6775.6 | -2
| 14200 | 90 | 179.23 | 7311 | -6875.5 | -0.7
| 14300 | 90 | 179.23 | 7311 | -6975.5 | 0.6
| 14400 | 90 | 179.23 | 7311 | -7075.5 | 2
| 14500 | 90 | 179.23 | 7311 | -7175.5 | 3.3
| 14600 | 90 | 179.23 | 7311 | -7275.5 | 4.7
| 14700 | 90 | 179.23 | 7311 | -7375.5 | 6
| 14800 | 90 | 179.23 | 7311 | -7475.5 | 7.3
| 14900 | 90 | 179.23 | 7311 | -7575.5 | 8.7
| 15000 | 90 | 179.23 | 7311 | -7675.5 | 10
| 15087.3 | 90 | 179.23 | 7311 | -7762.8 | 11.2

## Lookup (hidden)
North Reference | RetunValue | Grid Type | ReturnValue | Deviation Indicator | ReturnValue
| 2 |  | 0 |  | 4
True |  | SPCS-Colorado Central-NAD27 |  | Directional
Grid |  | SPCS-Colorado Central-NAD83 |  | High Angle
|  | SPCS-Colorado North-NAD27 |  | Horizontal
SPCS-Colorado North-NAD83
SPCS-Colorado South-NAD27
SPCS-Colorado South-NAD83
UTM-Zone 12 NAD27
UTM-Zone 12 NAD83
UTM-Zone 13 NAD27
UTM-Zone 13 NAD83