## Data
Header Information | measured depth (ft) | inclination (°) | azimuth (°) | true vertical depth (ft) | northing +N/-S (ft) | easting +E/-W (ft)
Operator Name | 100 | 0 | 0 | 100 | 0 | 0
WHITING PETROLEUM | 200 | 0 | 0 | 200 | 0 | 0
Operator Number | 300 | 0 | 0 | 300 | 0 | 0
| 400 | 0 | 0 | 400 | 0 | 0
Well Name and Number | 500 | 0 | 0 | 500 | 0 | 0
RAZOR 12H-0116B | 600 | 1 | 90.6 | 600 | 0 | 0.9
API Number (if available) | 700 | 2 | 90.6 | 700 | 0 | 3.5
| 800 | 3 | 90.6 | 799.9 | -0.1 | 7.9
Location: QQ SEC TWP RGE | 900 | 4 | 90.6 | 899.7 | -0.1 | 14
S12-T10N-R58W | 1000 | 5 | 90.6 | 999.4 | -0.2 | 21.8
Citing Type: Planned or Actual | 1026.5 | 5.26 | 90.6 | 1025.7 | -0.3 | 24.2
PLANNED | 1100 | 5.26 | 90.6 | 1098.9 | -0.3 | 30.9
Deviation Indicator | 1200 | 5.26 | 90.6 | 1198.5 | -0.4 | 40.1
Horizontal | 1300 | 5.26 | 90.6 | 1298.1 | -0.5 | 49.3
North Reference | 1400 | 5.26 | 90.6 | 1397.7 | -0.6 | 58.4
True | 1500 | 5.26 | 90.6 | 1497.3 | -0.7 | 67.6
Grid Type | 1600 | 5.26 | 90.6 | 1596.8 | -0.8 | 76.8
#VALUE! | 1700 | 5.26 | 90.6 | 1696.4 | -0.9 | 86
| 1800 | 5.26 | 90.6 | 1796 | -1 | 95.1
| 1900 | 5.26 | 90.6 | 1895.6 | -1.1 | 104.3
| 2000 | 5.26 | 90.6 | 1995.2 | -1.2 | 113.5
| 2100 | 5.26 | 90.6 | 2094.7 | -1.3 | 122.7
| 2200 | 5.26 | 90.6 | 2194.3 | -1.4 | 131.8
| 2300 | 5.26 | 90.6 | 2293.9 | -1.5 | 141
| 2400 | 5.26 | 90.6 | 2393.5 | -1.6 | 150.2
| 2500 | 5.26 | 90.6 | 2493 | -1.7 | 159.4
| 2600 | 5.26 | 90.6 | 2592.6 | -1.8 | 168.5
| 2700 | 5.26 | 90.6 | 2692.2 | -1.9 | 177.7
| 2800 | 5.26 | 90.6 | 2791.8 | -1.9 | 186.9
| 2900 | 5.26 | 90.6 | 2891.4 | -2 | 196.1
| 3000 | 5.26 | 90.6 | 2990.9 | -2.1 | 205.2
| 3100 | 5.26 | 90.6 | 3090.5 | -2.2 | 214.4
| 3200 | 5.26 | 90.6 | 3190.1 | -2.3 | 223.6
| 3300 | 5.26 | 90.6 | 3289.7 | -2.4 | 232.8
| 3400 | 5.26 | 90.6 | 3389.2 | -2.5 | 241.9
| 3500 | 5.26 | 90.6 | 3488.8 | -2.6 | 251.1
| 3600 | 5.26 | 90.6 | 3588.4 | -2.7 | 260.3
| 3700 | 5.26 | 90.6 | 3688 | -2.8 | 269.5
| 3800 | 5.26 | 90.6 | 3787.6 | -2.9 | 278.6
| 3900 | 5.26 | 90.6 | 3887.1 | -3 | 287.8
| 4000 | 5.26 | 90.6 | 3986.7 | -3.1 | 297
| 4100 | 5.26 | 90.6 | 4086.3 | -3.2 | 306.2
| 4200 | 5.26 | 90.6 | 4185.9 | -3.3 | 315.4
| 4300 | 5.26 | 90.6 | 4285.4 | -3.4 | 324.5
| 4400 | 5.26 | 90.6 | 4385 | -3.5 | 333.7
| 4500 | 5.26 | 90.6 | 4484.6 | -3.6 | 342.9
| 4600 | 5.26 | 90.6 | 4584.2 | -3.7 | 352.1
| 4700 | 5.26 | 90.6 | 4683.8 | -3.8 | 361.2
| 4800 | 5.26 | 90.6 | 4783.3 | -3.9 | 370.4
| 4900 | 5.26 | 90.6 | 4882.9 | -4 | 379.6
| 5000 | 5.26 | 90.6 | 4982.5 | -4 | 388.8
| 5100 | 5.26 | 90.6 | 5082.1 | -4.1 | 397.9
| 5200 | 5.26 | 90.6 | 5181.7 | -4.2 | 407.1
| 5300 | 5.26 | 90.6 | 5281.2 | -4.3 | 416.3
| 5393 | 5.26 | 90.6 | 5373.8 | -4.4 | 424.8
| 5400 | 5.31 | 82.24 | 5380.8 | -4.4 | 425.5
| 5450 | 8.14 | 40.11 | 5430.5 | -1.4 | 430
| 5500 | 12.83 | 23.87 | 5479.6 | 6.4 | 434.6
| 5550 | 17.98 | 16.49 | 5527.8 | 18.9 | 439
| 5600 | 23.29 | 12.36 | 5574.6 | 36 | 443.3
| 5650 | 28.66 | 9.7 | 5619.6 | 57.5 | 447.5
| 5700 | 34.08 | 7.83 | 5662.2 | 83.2 | 451.4
| 5750 | 39.51 | 6.42 | 5702.3 | 112.9 | 455.1
| 5800 | 44.96 | 5.29 | 5739.3 | 146.3 | 458.5
| 5850 | 50.42 | 4.37 | 5772.9 | 183.1 | 461.6
| 5900 | 55.88 | 3.58 | 5802.9 | 223 | 464.3
| 5950 | 61.35 | 2.89 | 5828.9 | 265.6 | 466.7
| 6000 | 66.82 | 2.26 | 5850.8 | 310.6 | 468.8
| 6050 | 72.29 | 1.69 | 5868.2 | 357.4 | 470.4
| 6100 | 77.77 | 1.14 | 5881.1 | 405.6 | 471.6
| 6150 | 83.24 | 0.63 | 5889.4 | 454.9 | 472.3
| 6200 | 88.72 | 0.12 | 5892.9 | 504.8 | 472.6
| 6211.7 | 90 | 0 | 5893 | 516.4 | 472.6
| 6300 | 90 | 0 | 5893 | 604.8 | 472.6
| 6400 | 90 | 0 | 5893 | 704.8 | 472.6
| 6500 | 90 | 0 | 5893 | 804.8 | 472.6
| 6600 | 90 | 0 | 5893 | 904.8 | 472.6
| 6700 | 90 | 0 | 5893 | 1004.8 | 472.6
| 6800 | 90 | 0 | 5893 | 1104.8 | 472.6
| 6900 | 90 | 0 | 5893 | 1204.8 | 472.6
| 7000 | 90 | 0 | 5893 | 1304.8 | 472.6
| 7100 | 90 | 0 | 5893 | 1404.8 | 472.6
| 7200 | 90 | 0 | 5893 | 1504.8 | 472.6
| 7300 | 90 | 0 | 5893 | 1604.8 | 472.6
| 7400 | 90 | 0 | 5893 | 1704.8 | 472.6
| 7500 | 90 | 0 | 5893 | 1804.8 | 472.6
| 7600 | 90 | 0 | 5893 | 1904.8 | 472.6
| 7700 | 90 | 0 | 5893 | 2004.8 | 472.6
| 7800 | 90 | 0 | 5893 | 2104.8 | 472.6
| 7900 | 90 | 0 | 5893 | 2204.8 | 472.6
| 8000 | 90 | 0 | 5893 | 2304.8 | 472.6
| 8100 | 90 | 0 | 5893 | 2404.8 | 472.6
| 8200 | 90 | 0 | 5893 | 2504.8 | 472.6
| 8300 | 90 | 0 | 5893 | 2604.8 | 472.6
| 8400 | 90 | 0 | 5893 | 2704.8 | 472.6
| 8500 | 90 | 0 | 5893 | 2804.8 | 472.6
| 8600 | 90 | 0 | 5893 | 2904.8 | 472.6
| 8700 | 90 | 0 | 5893 | 3004.8 | 472.6
| 8800 | 90 | 0 | 5893 | 3104.8 | 472.6
| 8900 | 90 | 0 | 5893 | 3204.8 | 472.6
| 9000 | 90 | 0 | 5893 | 3304.8 | 472.6
| 9100 | 90 | 0 | 5893 | 3404.8 | 472.6
| 9200 | 90 | 0 | 5893 | 3504.8 | 472.6
| 9300 | 90 | 0 | 5893 | 3604.8 | 472.6
| 9400 | 90 | 0 | 5893 | 3704.8 | 472.6
| 9500 | 90 | 0 | 5893 | 3804.8 | 472.6
| 9600 | 90 | 0 | 5893 | 3904.8 | 472.6
| 9700 | 90 | 0 | 5893 | 4004.8 | 472.6
| 9800 | 90 | 0 | 5893 | 4104.8 | 472.6
| 9900 | 90 | 0 | 5893 | 4204.8 | 472.6
| 10000 | 90 | 0 | 5893 | 4304.8 | 472.6
| 10100 | 90 | 0 | 5893 | 4404.8 | 472.6
| 10200 | 90 | 0 | 5893 | 4504.8 | 472.6
| 10300 | 90 | 0 | 5893 | 4604.8 | 472.6
| 10400 | 90 | 0 | 5893 | 4704.8 | 472.6
| 10500 | 90 | 0 | 5893 | 4804.8 | 472.6
| 10600 | 90 | 0 | 5893 | 4904.8 | 472.6
| 10700 | 90 | 0 | 5893 | 5004.8 | 472.6
| 10800 | 90 | 0 | 5893 | 5104.8 | 472.6
| 10900 | 90 | 0 | 5893 | 5204.8 | 472.6
| 11000 | 90 | 0 | 5893 | 5304.8 | 472.6
| 11100 | 90 | 0 | 5893 | 5404.8 | 472.6
| 11200 | 90 | 0 | 5893 | 5504.8 | 472.6
| 11300 | 90 | 0 | 5893 | 5604.8 | 472.6
| 11400 | 90 | 0 | 5893 | 5704.8 | 472.6
| 11500 | 90 | 0 | 5893 | 5804.8 | 472.6
| 11600 | 90 | 0 | 5893 | 5904.8 | 472.6
| 11700 | 90 | 0 | 5893 | 6004.8 | 472.6
| 11800 | 90 | 0 | 5893 | 6104.8 | 472.6
| 11900 | 90 | 0 | 5893 | 6204.8 | 472.6
| 12000 | 90 | 0 | 5893 | 6304.8 | 472.6
| 12100 | 90 | 0 | 5893 | 6404.8 | 472.6
| 12200 | 90 | 0 | 5893 | 6504.8 | 472.6
| 12300 | 90 | 0 | 5893 | 6604.8 | 472.6
| 12400 | 90 | 0 | 5893 | 6704.8 | 472.6
| 12500 | 90 | 0 | 5893 | 6804.8 | 472.6
| 12600 | 90 | 0 | 5893 | 6904.8 | 472.6
| 12700 | 90 | 0 | 5893 | 7004.8 | 472.6
| 12800 | 90 | 0 | 5893 | 7104.8 | 472.6
| 12866.7 | 90 | 0 | 5893 | 7171.4 | 472.6

## Lookup (hidden)
North Reference | RetunValue | Grid Type | ReturnValue | Deviation Indicator | ReturnValue
| 2 |  | 0 |  | 4
True |  | SPCS-Colorado Central-NAD27 |  | Directional
Grid |  | SPCS-Colorado Central-NAD83 |  | High Angle
|  | SPCS-Colorado North-NAD27 |  | Horizontal
SPCS-Colorado North-NAD83
SPCS-Colorado South-NAD27
SPCS-Colorado South-NAD83
UTM-Zone 12 NAD27
UTM-Zone 12 NAD83
UTM-Zone 13 NAD27
UTM-Zone 13 NAD83