## Data
Header Information | measured depth (ft) | inclination (°) | azimuth (°) | true vertical depth (ft) | northing +N/-S (ft) | easting +E/-W (ft)
Operator Name | 100 | 0 | 0 | 100 | 0 | 0
WHITING PETROLEUM | 200 | 0 | 0 | 200 | 0 | 0
Operator Number | 300 | 0 | 0 | 300 | 0 | 0
| 400 | 0 | 0 | 400 | 0 | 0
Well Name and Number | 500 | 0 | 0 | 500 | 0 | 0
RAZOR FEDERAL 12H-1316B | 600 | 1 | 90.35 | 600 | 0 | 0.9
API Number (if available) | 700 | 2 | 90.35 | 700 | 0 | 3.5
| 800 | 3 | 90.35 | 799.9 | 0 | 7.9
Location: QQ SEC TWP RGE | 900 | 4 | 90.35 | 899.7 | -0.1 | 14
S12-T10N-R58W | 1000 | 5 | 90.35 | 999.4 | -0.1 | 21.8
Citing Type: Planned or Actual | 1098.2 | 5.98 | 90.35 | 1097.1 | -0.2 | 31.2
PLANNED | 1100 | 5.98 | 90.35 | 1098.9 | -0.2 | 31.4
Deviation Indicator | 1200 | 5.98 | 90.35 | 1198.4 | -0.3 | 41.8
Horizontal | 1300 | 5.98 | 90.35 | 1297.8 | -0.3 | 52.2
North Reference | 1400 | 5.98 | 90.35 | 1397.3 | -0.4 | 62.7
True | 1500 | 5.98 | 90.35 | 1496.7 | -0.4 | 73.1
Grid Type | 1600 | 5.98 | 90.35 | 1596.2 | -0.5 | 83.5
#VALUE! | 1700 | 5.98 | 90.35 | 1695.6 | -0.6 | 93.9
| 1800 | 5.98 | 90.35 | 1795.1 | -0.6 | 104.3
| 1900 | 5.98 | 90.35 | 1894.5 | -0.7 | 114.8
| 2000 | 5.98 | 90.35 | 1994 | -0.8 | 125.2
| 2100 | 5.98 | 90.35 | 2093.5 | -0.8 | 135.6
| 2200 | 5.98 | 90.35 | 2192.9 | -0.9 | 146
| 2300 | 5.98 | 90.35 | 2292.4 | -1 | 156.4
| 2400 | 5.98 | 90.35 | 2391.8 | -1 | 166.9
| 2500 | 5.98 | 90.35 | 2491.3 | -1.1 | 177.3
| 2600 | 5.98 | 90.35 | 2590.7 | -1.1 | 187.7
| 2700 | 5.98 | 90.35 | 2690.2 | -1.2 | 198.1
| 2800 | 5.98 | 90.35 | 2789.6 | -1.3 | 208.6
| 2900 | 5.98 | 90.35 | 2889.1 | -1.3 | 219
| 3000 | 5.98 | 90.35 | 2988.6 | -1.4 | 229.4
| 3100 | 5.98 | 90.35 | 3088 | -1.5 | 239.8
| 3200 | 5.98 | 90.35 | 3187.5 | -1.5 | 250.2
| 3300 | 5.98 | 90.35 | 3286.9 | -1.6 | 260.7
| 3400 | 5.98 | 90.35 | 3386.4 | -1.6 | 271.1
| 3500 | 5.98 | 90.35 | 3485.8 | -1.7 | 281.5
| 3600 | 5.98 | 90.35 | 3585.3 | -1.8 | 291.9
| 3700 | 5.98 | 90.35 | 3684.7 | -1.8 | 302.4
| 3800 | 5.98 | 90.35 | 3784.2 | -1.9 | 312.8
| 3900 | 5.98 | 90.35 | 3883.7 | -2 | 323.2
| 4000 | 5.98 | 90.35 | 3983.1 | -2 | 333.6
| 4100 | 5.98 | 90.35 | 4082.6 | -2.1 | 344
| 4200 | 5.98 | 90.35 | 4182 | -2.2 | 354.5
| 4300 | 5.98 | 90.35 | 4281.5 | -2.2 | 364.9
| 4400 | 5.98 | 90.35 | 4380.9 | -2.3 | 375.3
| 4500 | 5.98 | 90.35 | 4480.4 | -2.3 | 385.7
| 4600 | 5.98 | 90.35 | 4579.8 | -2.4 | 396.2
| 4700 | 5.98 | 90.35 | 4679.3 | -2.5 | 406.6
| 4800 | 5.98 | 90.35 | 4778.8 | -2.5 | 417
| 4900 | 5.98 | 90.35 | 4878.2 | -2.6 | 427.4
| 5000 | 5.98 | 90.35 | 4977.7 | -2.7 | 437.8
| 5100 | 5.98 | 90.35 | 5077.1 | -2.7 | 448.3
| 5200 | 5.98 | 90.35 | 5176.6 | -2.8 | 458.7
| 5300 | 5.98 | 90.35 | 5276 | -2.8 | 469.1
| 5400.3 | 5.98 | 90.35 | 5375.8 | -2.9 | 479.6
| 5450 | 8.16 | 132.54 | 5425.1 | -5.3 | 484.8
| 5500 | 12.55 | 151.43 | 5474.3 | -12.5 | 490
| 5550 | 17.58 | 160.18 | 5522.6 | -24.4 | 495.1
| 5600 | 22.82 | 165.08 | 5569.5 | -40.9 | 500.2
| 5650 | 28.15 | 168.21 | 5614.6 | -61.8 | 505.1
| 5700 | 33.53 | 170.4 | 5657.5 | -87 | 509.8
| 5750 | 38.95 | 172.05 | 5697.9 | -116.2 | 514.3
| 5800 | 44.38 | 173.35 | 5735.2 | -149.1 | 518.5
| 5850 | 49.82 | 174.42 | 5769.2 | -185.5 | 522.4
| 5900 | 55.28 | 175.34 | 5799.6 | -225.1 | 525.9
| 5950 | 60.73 | 176.13 | 5826.1 | -267.3 | 529.1
| 6000 | 66.2 | 176.85 | 5848.4 | -312 | 531.8
| 6050 | 71.66 | 177.51 | 5866.4 | -358.5 | 534.1
| 6100 | 77.13 | 178.13 | 5879.8 | -406.6 | 535.9
| 6150 | 82.6 | 178.72 | 5888.6 | -455.8 | 537.3
| 6200 | 88.07 | 179.3 | 5892.7 | -505.6 | 538.1
| 6217.7 | 90 | 179.5 | 5893 | -523.3 | 538.3
| 6300 | 90 | 179.5 | 5893 | -605.6 | 539
| 6400 | 90 | 179.5 | 5893 | -705.6 | 539.9
| 6500 | 90 | 179.5 | 5893 | -805.6 | 540.8
| 6600 | 90 | 179.5 | 5893 | -905.6 | 541.6
| 6700 | 90 | 179.5 | 5893 | -1005.6 | 542.5
| 6800 | 90 | 179.5 | 5893 | -1105.6 | 543.4
| 6900 | 90 | 179.5 | 5893 | -1205.6 | 544.3
| 7000 | 90 | 179.5 | 5893 | -1305.6 | 545.1
| 7100 | 90 | 179.5 | 5893 | -1405.6 | 546
| 7200 | 90 | 179.5 | 5893 | -1505.6 | 546.9
| 7300 | 90 | 179.5 | 5893 | -1605.6 | 547.7
| 7400 | 90 | 179.5 | 5893 | -1705.6 | 548.6
| 7500 | 90 | 179.5 | 5893 | -1805.6 | 549.5
| 7600 | 90 | 179.5 | 5893 | -1905.6 | 550.4
| 7700 | 90 | 179.5 | 5893 | -2005.6 | 551.2
| 7800 | 90 | 179.5 | 5893 | -2105.6 | 552.1
| 7900 | 90 | 179.5 | 5893 | -2205.6 | 553
| 8000 | 90 | 179.5 | 5893 | -2305.6 | 553.9
| 8100 | 90 | 179.5 | 5893 | -2405.6 | 554.7
| 8200 | 90 | 179.5 | 5893 | -2505.6 | 555.6
| 8300 | 90 | 179.5 | 5893 | -2605.6 | 556.5
| 8400 | 90 | 179.5 | 5893 | -2705.5 | 557.3
| 8500 | 90 | 179.5 | 5893 | -2805.5 | 558.2
| 8600 | 90 | 179.5 | 5893 | -2905.5 | 559.1
| 8700 | 90 | 179.5 | 5893 | -3005.5 | 560
| 8800 | 90 | 179.5 | 5893 | -3105.5 | 560.8
| 8900 | 90 | 179.5 | 5893 | -3205.5 | 561.7
| 9000 | 90 | 179.5 | 5893 | -3305.5 | 562.6
| 9100 | 90 | 179.5 | 5893 | -3405.5 | 563.5
| 9200 | 90 | 179.5 | 5893 | -3505.5 | 564.3
| 9300 | 90 | 179.5 | 5893 | -3605.5 | 565.2
| 9400 | 90 | 179.5 | 5893 | -3705.5 | 566.1
| 9500 | 90 | 179.5 | 5893 | -3805.5 | 566.9
| 9600 | 90 | 179.5 | 5893 | -3905.5 | 567.8
| 9700 | 90 | 179.5 | 5893 | -4005.5 | 568.7
| 9800 | 90 | 179.5 | 5893 | -4105.5 | 569.6
| 9900 | 90 | 179.5 | 5893 | -4205.5 | 570.4
| 10000 | 90 | 179.5 | 5893 | -4305.5 | 571.3
| 10100 | 90 | 179.5 | 5893 | -4405.5 | 572.2
| 10200 | 90 | 179.5 | 5893 | -4505.5 | 573.1
| 10300 | 90 | 179.5 | 5893 | -4605.5 | 573.9
| 10400 | 90 | 179.5 | 5893 | -4705.5 | 574.8
| 10500 | 90 | 179.5 | 5893 | -4805.5 | 575.7
| 10600 | 90 | 179.5 | 5893 | -4905.5 | 576.5
| 10700 | 90 | 179.5 | 5893 | -5005.5 | 577.4
| 10800 | 90 | 179.5 | 5893 | -5105.5 | 578.3
| 10900 | 90 | 179.5 | 5893 | -5205.5 | 579.2
| 11000 | 90 | 179.5 | 5893 | -5305.5 | 580
| 11100 | 90 | 179.5 | 5893 | -5405.4 | 580.9
| 11200 | 90 | 179.5 | 5893 | -5505.4 | 581.8
| 11300 | 90 | 179.5 | 5893 | -5605.4 | 582.7
| 11400 | 90 | 179.5 | 5893 | -5705.4 | 583.5
| 11500 | 90 | 179.5 | 5893 | -5805.4 | 584.4
| 11600 | 90 | 179.5 | 5893 | -5905.4 | 585.3
| 11700 | 90 | 179.5 | 5893 | -6005.4 | 586.1
| 11800 | 90 | 179.5 | 5893 | -6105.4 | 587
| 11900 | 90 | 179.5 | 5893 | -6205.4 | 587.9
| 12000 | 90 | 179.5 | 5893 | -6305.4 | 588.8
| 12100 | 90 | 179.5 | 5893 | -6405.4 | 589.6
| 12200 | 90 | 179.5 | 5893 | -6505.4 | 590.5
| 12300 | 90 | 179.5 | 5893 | -6605.4 | 591.4
| 12400 | 90 | 179.5 | 5893 | -6705.4 | 592.2
| 12500 | 90 | 179.5 | 5893 | -6805.4 | 593.1
| 12600 | 90 | 179.5 | 5893 | -6905.4 | 594
| 12700 | 90 | 179.5 | 5893 | -7005.4 | 594.9
| 12800 | 90 | 179.5 | 5893 | -7105.4 | 595.7
| 12900 | 90 | 179.5 | 5893 | -7205.4 | 596.6
| 13000 | 90 | 179.5 | 5893 | -7305.4 | 597.5
| 13100 | 90 | 179.5 | 5893 | -7405.4 | 598.4
| 13200 | 90 | 179.5 | 5893 | -7505.4 | 599.2
| 13300 | 90 | 179.5 | 5893 | -7605.4 | 600.1
| 13400 | 90 | 179.5 | 5893 | -7705.4 | 601
| 13500 | 90 | 179.5 | 5893 | -7805.4 | 601.8
| 13600 | 90 | 179.5 | 5893 | -7905.4 | 602.7
| 13664.7 | 90 | 179.5 | 5893 | -7970 | 603.3

## Lookup (hidden)
North Reference | RetunValue | Grid Type | ReturnValue | Deviation Indicator | ReturnValue
| 2 |  | 0 |  | 4
True |  | SPCS-Colorado Central-NAD27 |  | Directional
Grid |  | SPCS-Colorado Central-NAD83 |  | High Angle
|  | SPCS-Colorado North-NAD27 |  | Horizontal
SPCS-Colorado North-NAD83
SPCS-Colorado South-NAD27
SPCS-Colorado South-NAD83
UTM-Zone 12 NAD27
UTM-Zone 12 NAD83
UTM-Zone 13 NAD27
UTM-Zone 13 NAD83