## Data
Header Information | measured depth (ft) | inclination (°) | azimuth (°) | true vertical depth (ft) | northing +N/-S (ft) | easting +E/-W (ft)
Operator Name | 1201 | 0.4 | 250.12 | 1200.98 | 1.2 | 4.55
Noble Energy Inc | 1301 | 0.1 | 209 | 1300.98 | 1.01 | 4.18
Operator Number | 1394 | 0.2 | 181.6 | 1393.98 | 0.77 | 4.14
100322 | 1487 | 0.1 | 189.5 | 1486.98 | 0.53 | 4.12
Well Name and Number | 1579 | 0.2 | 214.6 | 1578.98 | 0.32 | 4.02
Timbro State LD16-67-1HN | 1672 | 0.1 | 168.2 | 1671.98 | 0.11 | 3.94
API Number (if available) | 1765 | 2.5 | 77.3 | 1764.95 | 0.47 | 5.94
123-37549 | 1858 | 4.2 | 69.6 | 1857.79 | 2.11 | 11.11
Location: QQ SEC TWP RGE | 1949 | 5.7 | 68 | 1948.44 | 4.96 | 18.42
SENE S16 T9N R58W | 2042 | 6.7 | 78.4 | 2040.9 | 7.78 | 28.02
Citing Type: Planned or Actual | 2135 | 8.4 | 75.4 | 2133.09 | 10.59 | 39.91
Actual | 2228 | 9.5 | 72.8 | 2224.96 | 14.57 | 53.81
Deviation Indicator | 2320 | 11.1 | 65.2 | 2315.48 | 20.53 | 69.11
Horizontal | 2413 | 12.4 | 70.6 | 2406.53 | 27.6 | 86.65
North Reference | 2507 | 13.4 | 65 | 2498.16 | 35.56 | 106.05
Grid | 2599 | 14.3 | 57.6 | 2587.49 | 46.15 | 125.3
Grid Type | 2692 | 14.5 | 57.1 | 2677.57 | 58.63 | 144.78
SPCS-Colorado North-NAD83 | 2787 | 13.8 | 55.2 | 2769.69 | 71.56 | 164.07
| 2881 | 12.1 | 52.5 | 2861.29 | 83.95 | 181.09
| 2976 | 9.4 | 54.1 | 2954.62 | 94.57 | 195.28
| 3070 | 7.2 | 66.1 | 3047.63 | 101.45 | 206.88
| 3164 | 7 | 65.2 | 3140.91 | 106.24 | 217.47
| 3259 | 7.2 | 64.5 | 3235.19 | 111.23 | 228.09
| 3354 | 5.8 | 58 | 3329.57 | 116.34 | 237.54
| 3448 | 4.5 | 56.2 | 3423.19 | 120.91 | 244.63
| 3543 | 3.6 | 81.7 | 3517.96 | 123.41 | 250.68
| 3637 | 2.9 | 81.9 | 3611.81 | 124.18 | 255.96
| 3732 | 0.9 | 122.8 | 3706.76 | 124.11 | 258.96
| 3826 | 1.5 | 122.1 | 3800.74 | 123.06 | 260.63
| 3921 | 1.1 | 56.6 | 3895.72 | 122.9 | 262.44
| 4016 | 0.3 | 247.3 | 3990.71 | 123.3 | 262.97
| 4110 | 0.2 | 78.9 | 4084.71 | 123.24 | 262.91
| 4204 | 0.4 | 69.4 | 4178.71 | 123.39 | 263.37
| 4299 | 0.3 | 142.2 | 4273.71 | 123.31 | 263.84
| 4393 | 0.7 | 158.7 | 4367.7 | 122.58 | 264.2
| 4488 | 1.1 | 219.7 | 4462.69 | 121.34 | 263.82
| 4583 | 1.1 | 243.1 | 4557.68 | 120.22 | 262.43
| 4677 | 0.3 | 253.1 | 4651.67 | 119.74 | 261.39
| 4772 | 0.2 | 46.7 | 4746.67 | 119.78 | 261.27
| 4867 | 0.7 | 25.6 | 4841.67 | 120.42 | 261.64
| 4961 | 0.9 | 44.6 | 4935.66 | 121.46 | 262.41
| 5056 | 9.8 | 268 | 5030.22 | 121.71 | 254.83
| 5150 | 20.6 | 268.9 | 5120.8 | 121.11 | 230.23
| 5245 | 28 | 265.2 | 5207.33 | 118.92 | 191.24
| 5340 | 27.6 | 264.9 | 5291.36 | 115.1 | 147.1
| 5435 | 37.7 | 271.9 | 5371.27 | 114.11 | 96
| 5529 | 44.8 | 270.9 | 5441.9 | 115.58 | 34.08
| 5623 | 50.7 | 268.2 | 5505.08 | 114.96 | -35.45
| 5718 | 58.7 | 265.6 | 5559.94 | 110.68 | -112.8
| 5812 | 66.9 | 264.4 | 5602.87 | 103.37 | -196.01
| 5907 | 68.2 | 265.6 | 5639.15 | 95.72 | -283.47
| 6002 | 80.2 | 268 | 5664.98 | 90.69 | -374.57
| 6033 | 85.4 | 269.6 | 5668.86 | 90.04 | -405.3
| 6138 | 86.2 | 270.7 | 5676.55 | 90.32 | -510.02
| 6230 | 87.9 | 271.6 | 5681.28 | 92.16 | -601.87
| 6324 | 87.6 | 270.9 | 5684.97 | 94.21 | -695.78
| 6417 | 89.3 | 272.1 | 5687.49 | 96.65 | -788.71
| 6509 | 90.5 | 271 | 5687.65 | 99.14 | -880.67
| 6604 | 90.2 | 270.3 | 5687.07 | 100.21 | -975.66
| 6699 | 90.3 | 270 | 5686.66 | 100.46 | -1070.66
| 6794 | 90.2 | 269.5 | 5686.24 | 100.05 | -1165.66
| 6888 | 89.5 | 268.6 | 5686.49 | 98.49 | -1259.64
| 6983 | 89.5 | 268.2 | 5687.32 | 95.84 | -1354.6
| 7078 | 88.6 | 267.9 | 5688.89 | 92.6 | -1449.53
| 7172 | 91.1 | 270.5 | 5689.14 | 91.29 | -1543.51
| 7267 | 91.1 | 269.3 | 5687.31 | 91.13 | -1638.49
| 7362 | 91 | 268.9 | 5685.57 | 89.63 | -1733.46
| 7456 | 90.8 | 267.9 | 5684.1 | 87.01 | -1827.41
| 7551 | 90.8 | 267.7 | 5682.77 | 83.36 | -1922.33
| 7645 | 89.2 | 269.8 | 5682.77 | 81.31 | -2016.3
| 7740 | 89.9 | 269.3 | 5683.52 | 80.57 | -2111.29
| 7834 | 90.4 | 268.6 | 5683.27 | 78.84 | -2205.28
| 7929 | 88.4 | 269.5 | 5684.27 | 77.27 | -2300.25
| 8023 | 90 | 270.7 | 5685.58 | 77.43 | -2394.24
| 8118 | 90 | 270 | 5685.58 | 78.01 | -2489.24
| 8213 | 89.5 | 268.6 | 5685.99 | 76.85 | -2584.23
| 8307 | 90.4 | 268.9 | 5686.07 | 74.8 | -2678.2
| 8402 | 90.8 | 268.4 | 5685.08 | 72.56 | -2773.17
| 8497 | 91.4 | 268 | 5683.26 | 69.58 | -2868.11
| 8591 | 88.6 | 268.8 | 5683.26 | 66.96 | -2962.06
| 8686 | 88.6 | 268.2 | 5685.58 | 64.47 | -3057
| 8780 | 88.5 | 269.8 | 5687.96 | 62.83 | -3150.95
| 8874 | 91.4 | 271.7 | 5688.04 | 64.06 | -3244.93
| 8969 | 90.9 | 270.7 | 5686.13 | 66.05 | -3339.89
| 9063 | 91.1 | 270 | 5684.49 | 66.62 | -3433.87
| 9158 | 91.4 | 269.5 | 5682.42 | 66.21 | -3528.85
| 9252 | 91.7 | 268.6 | 5679.88 | 64.65 | -3622.8
| 9347 | 89.8 | 270.7 | 5678.63 | 64.07 | -3717.78
| 9442 | 88.8 | 270.5 | 5679.79 | 65.07 | -3812.76
| 9537 | 88.2 | 269.8 | 5682.28 | 65.32 | -3907.73
| 9631 | 87.7 | 269.5 | 5685.64 | 64.74 | -4001.67
| 9726 | 88.7 | 268 | 5688.63 | 62.67 | -4096.59
| 9821 | 88.6 | 268.2 | 5690.86 | 59.52 | -4191.52
| 9883 | 89.6 | 268.4 | 5691.84 | 57.68 | -4253.48
Projection To Bit | 9947 | 89.6 | 268.4 | 5692.28 | 55.9 | -4317.45

## Lookup (hidden)
North Reference | RetunValue | Grid Type | ReturnValue | Deviation Indicator | ReturnValue
| 3 |  | 5 |  | 4
True |  | SPCS-Colorado Central-NAD27 |  | Directional
Grid |  | SPCS-Colorado Central-NAD83 |  | High Angle
|  | SPCS-Colorado North-NAD27 |  | Horizontal
SPCS-Colorado North-NAD83
SPCS-Colorado South-NAD27
SPCS-Colorado South-NAD83
UTM-Zone 12 NAD27
UTM-Zone 12 NAD83
UTM-Zone 13 NAD27
UTM-Zone 13 NAD83