## Data
Header Information | measured depth (ft) | inclination (°) | azimuth (°) | true vertical depth (ft) | northing +N/-S (ft) | easting +E/-W (ft)
Operator Name | 0 | 0 | 0 | 0 | 0 | 0
WHITING OIL AND GAS CORP. | 500 | 0 | 0 | 500 | 0 | 0
Operator Number | 600 | 2 | 201.35 | 599.98 | -1.63 | -0.64
96155 | 700 | 4 | 201.35 | 699.84 | -6.5 | -2.54
Well Name and Number | 800 | 4 | 201.35 | 799.59 | -13 | -5.08
RAZOR 25B-2549 | 900 | 4 | 201.35 | 899.35 | -19.49 | -7.62
API Number (if available) | 1000 | 4 | 201.35 | 999.1 | -25.99 | -10.16
| 1100 | 4 | 201.35 | 1098.86 | -32.49 | -12.7
Location: QQ SEC TWP RGE | 1200 | 4 | 201.35 | 1198.62 | -38.98 | -15.24
NWNE S25-T10N-R58W | 1300 | 4 | 201.35 | 1298.37 | -45.48 | -17.78
Citing Type: Planned or Actual | 1400 | 4 | 201.35 | 1398.13 | -51.98 | -20.32
PLANNED | 1500 | 4 | 201.35 | 1497.89 | -58.47 | -22.86
Deviation Indicator | 1600 | 4 | 201.35 | 1597.64 | -64.97 | -25.4
Horizontal | 1700 | 4 | 201.35 | 1697.4 | -71.47 | -27.94
North Reference | 1800 | 4 | 201.35 | 1797.15 | -77.97 | -30.48
True | 1900 | 4 | 201.35 | 1896.91 | -84.46 | -33.02
Grid Type | 2000 | 4 | 201.35 | 1996.67 | -90.96 | -35.56
#VALUE! | 2100 | 4 | 201.35 | 2096.42 | -97.46 | -38.09
| 2200 | 4 | 201.35 | 2196.18 | -103.95 | -40.63
| 2300 | 4 | 201.35 | 2295.94 | -110.45 | -43.17
| 2400 | 4 | 201.35 | 2395.69 | -116.95 | -45.71
| 2499.99 | 4 | 201.35 | 2495.45 | -123.44 | -48.25
| 2599.99 | 4 | 201.35 | 2595.2 | -129.94 | -50.79
| 2699.99 | 4 | 201.35 | 2694.96 | -136.44 | -53.33
| 2799.99 | 4 | 201.35 | 2794.72 | -142.93 | -55.87
| 2899.99 | 4 | 201.35 | 2894.47 | -149.43 | -58.41
| 2999.99 | 4 | 201.35 | 2994.23 | -155.93 | -60.95
| 3099.99 | 4 | 201.35 | 3093.99 | -162.43 | -63.49
| 3199.99 | 4 | 201.35 | 3193.74 | -168.92 | -66.03
| 3299.99 | 4 | 201.35 | 3293.5 | -175.42 | -68.57
| 3399.99 | 4 | 201.35 | 3393.25 | -181.92 | -71.11
| 3499.99 | 4 | 201.35 | 3493.01 | -188.41 | -73.65
| 3599.99 | 4 | 201.35 | 3592.77 | -194.91 | -76.19
| 3699.99 | 4 | 201.35 | 3692.52 | -201.41 | -78.73
| 3799.99 | 4 | 201.35 | 3792.28 | -207.9 | -81.27
| 3899.99 | 4 | 201.35 | 3892.03 | -214.4 | -83.81
| 3999.99 | 4 | 201.35 | 3991.79 | -220.9 | -86.35
| 4099.99 | 4 | 201.35 | 4091.55 | -227.39 | -88.89
| 4199.99 | 4 | 201.35 | 4191.3 | -233.89 | -91.43
| 4299.99 | 4 | 201.35 | 4291.06 | -240.39 | -93.97
| 4399.99 | 4 | 201.35 | 4390.82 | -246.89 | -96.5
| 4499.99 | 4 | 201.35 | 4490.57 | -253.38 | -99.04
| 4599.99 | 4 | 201.35 | 4590.33 | -259.88 | -101.58
| 4699.99 | 4 | 201.35 | 4690.08 | -266.38 | -104.12
| 4799.99 | 4 | 201.35 | 4789.84 | -272.87 | -106.66
| 4899.99 | 4 | 201.35 | 4889.6 | -279.37 | -109.2
| 4999.99 | 4 | 201.35 | 4989.35 | -285.87 | -111.74
| 5099.99 | 4 | 201.35 | 5089.11 | -292.36 | -114.28
| 5199.99 | 4 | 201.35 | 5188.87 | -298.86 | -116.82
| 5299.99 | 4.459 | 201.35 | 5288.62 | -305.37 | -119.37
| 5399.99 | 15.459 | 201.35 | 5386.96 | -321.46 | -125.65
| 5499.99 | 26.459 | 201.35 | 5480.2 | -354.72 | -138.66
| 5599.99 | 37.459 | 201.35 | 5564.91 | -403.94 | -157.9
| 5699.99 | 48.459 | 201.35 | 5637.99 | -467.32 | -182.67
| 5799.99 | 59.459 | 201.35 | 5696.73 | -542.51 | -212.06
| 5899.99 | 70.459 | 201.35 | 5738.99 | -626.76 | -245
| 5999.99 | 81.459 | 201.35 | 5763.22 | -716.98 | -280.26
| 6099.99 | 90 | 201.35 | 5769 | -809.85 | -316.56
| 6199.99 | 90 | 199.929 | 5769 | -903.19 | -352.42
| 6299.99 | 90 | 196.929 | 5769 | -998.06 | -384.03
| 6399.99 | 90 | 193.929 | 5769 | -1094.44 | -410.63
| 6499.99 | 90 | 190.929 | 5769 | -1192.08 | -432.15
| 6599.99 | 90 | 187.929 | 5769 | -1290.72 | -448.53
| 6699.99 | 90 | 184.929 | 5769 | -1390.08 | -459.73
| 6799.99 | 90 | 181.929 | 5769 | -1489.89 | -465.71
| 6899.99 | 90 | 179.999 | 5769 | -1589.88 | -466.79
| 6999.99 | 90 | 179.999 | 5769 | -1689.88 | -466.79
| 7099.99 | 90 | 179.999 | 5769 | -1789.88 | -466.79
| 7199.99 | 90 | 179.999 | 5769 | -1889.88 | -466.79
| 7299.99 | 90 | 179.999 | 5769 | -1989.88 | -466.79
| 7399.99 | 90 | 179.999 | 5769 | -2089.88 | -466.79
| 7499.98 | 90 | 179.999 | 5769 | -2189.88 | -466.79
| 7599.98 | 90 | 179.999 | 5769 | -2289.88 | -466.79
| 7699.98 | 90 | 179.999 | 5769 | -2389.88 | -466.79
| 7799.98 | 90 | 179.999 | 5769 | -2489.88 | -466.79
| 7899.98 | 90 | 179.999 | 5769 | -2589.88 | -466.78
| 7999.98 | 90 | 179.999 | 5769 | -2689.88 | -466.78
| 8099.98 | 90 | 179.999 | 5769 | -2789.88 | -466.78
| 8199.98 | 90 | 179.999 | 5769 | -2889.88 | -466.78
| 8299.98 | 90 | 179.999 | 5769 | -2989.88 | -466.78
| 8399.98 | 90 | 179.999 | 5769 | -3089.88 | -466.78
| 8499.98 | 90 | 179.999 | 5769 | -3189.88 | -466.78
| 8599.98 | 90 | 179.999 | 5769 | -3289.88 | -466.78
| 8699.98 | 90 | 179.999 | 5769 | -3389.88 | -466.78
| 8799.98 | 90 | 179.999 | 5769 | -3489.87 | -466.78
| 8899.98 | 90 | 179.999 | 5769 | -3589.87 | -466.77
| 8999.98 | 90 | 179.999 | 5769 | -3689.87 | -466.77
| 9099.98 | 90 | 179.999 | 5769 | -3789.87 | -466.77
| 9199.98 | 90 | 179.999 | 5769 | -3889.87 | -466.77
| 9299.98 | 90 | 179.999 | 5769 | -3989.87 | -466.77
| 9399.98 | 90 | 179.999 | 5769 | -4089.87 | -466.77
| 9499.98 | 90 | 179.999 | 5769 | -4189.87 | -466.77
| 9599.98 | 90 | 179.999 | 5769 | -4289.87 | -466.77
| 9693.43 | 90 | 179.999 | 5769 | -4383.32 | -466.77

## Lookup (hidden)
North Reference | RetunValue | Grid Type | ReturnValue | Deviation Indicator | ReturnValue
| 2 |  | 0 |  | 4
True |  | SPCS-Colorado Central-NAD27 |  | Directional
Grid |  | SPCS-Colorado Central-NAD83 |  | High Angle
|  | SPCS-Colorado North-NAD27 |  | Horizontal
SPCS-Colorado North-NAD83
SPCS-Colorado South-NAD27
SPCS-Colorado South-NAD83
UTM-Zone 12 NAD27
UTM-Zone 12 NAD83
UTM-Zone 13 NAD27
UTM-Zone 13 NAD83