## Data
Header Information | measured depth (ft) | inclination (°) | azimuth (°) | true vertical depth (ft) | northing +N/-S (ft) | easting +E/-W (ft)
Operator Name | 0 | 0 | 0 | 0 | 0 | 0
ConocoPhillips Company | 100 | 0 | 0 | 100 | 0 | 0
Operator Number | 200 | 0 | 0 | 200 | 0 | 0
19160 | 300 | 0 | 0 | 300 | 0 | 0
Well Name and Number | 400 | 0 | 0 | 400 | 0 | 0
State Elbert-1H | 500 | 0 | 0 | 500 | 0 | 0
API Number (if available) | 600 | 0 | 0 | 600 | 0 | 0
| 700 | 0 | 0 | 700 | 0 | 0
Location: QQ SEC TWP RGE | 800 | 0 | 0 | 800 | 0 | 0
SENE Sec. 2 T5S R65W | 900 | 0 | 0 | 900 | 0 | 0
Citing Type: Planned or Actual | 1000 | 0 | 0 | 1000 | 0 | 0
Planned | 1100 | 0 | 0 | 1100 | 0 | 0
Deviation Indicator | 1200 | 0 | 0 | 1200 | 0 | 0
Directional | 1300 | 0 | 0 | 1300 | 0 | 0
North Reference | 1400 | 0 | 0 | 1400 | 0 | 0
True | 1500 | 0 | 0 | 1500 | 0 | 0
Grid Type | 1600 | 0 | 0 | 1600 | 0 | 0
0 | 1700 | 0 | 0 | 1700 | 0 | 0
| 1800 | 0 | 0 | 1800 | 0 | 0
| 1888 | 0 | 0 | 1888 | 0 | 0
| 1900 | 0 | 0 | 1900 | 0 | 0
| 2000 | 0 | 0 | 2000 | 0 | 0
| 2038 | 0 | 0 | 2038 | 0 | 0
| 2100 | 0 | 0 | 2100 | 0 | 0
| 2200 | 0 | 0 | 2200 | 0 | 0
| 2238 | 0 | 0 | 2238 | 0 | 0
| 2300 | 0 | 0 | 2300 | 0 | 0
| 2320 | 0 | 0 | 2320 | 0 | 0
| 2400 | 1.6 | 29.6 | 2399.99 | 0.97 | 0.55
| 2500 | 3.6 | 29.6 | 2499.88 | 4.92 | 2.79
| 2600 | 5.6 | 29.6 | 2599.55 | 11.89 | 6.75
| 2700 | 7.6 | 29.6 | 2698.89 | 21.88 | 12.43
| 2800 | 9.6 | 29.6 | 2797.76 | 34.88 | 19.82
| 2855 | 10.7 | 29.6 | 2851.9 | 43.31 | 24.6
| 2900 | 10.7 | 29.6 | 2896.11 | 50.57 | 28.73
| 3000 | 10.7 | 29.6 | 2994.37 | 66.72 | 37.9
| 3100 | 10.7 | 29.6 | 3092.64 | 82.86 | 47.07
| 3200 | 10.7 | 29.6 | 3190.9 | 99.01 | 56.24
| 3300 | 10.7 | 29.6 | 3289.16 | 115.15 | 65.41
| 3400 | 10.7 | 29.6 | 3387.42 | 131.29 | 74.58
| 3500 | 10.7 | 29.6 | 3485.68 | 147.44 | 83.76
| 3600 | 10.7 | 29.6 | 3583.94 | 163.58 | 92.93
| 3700 | 10.7 | 29.6 | 3682.2 | 179.72 | 102.1
| 3800 | 10.7 | 29.6 | 3780.46 | 195.87 | 111.27
| 3900 | 10.7 | 29.6 | 3878.73 | 212.01 | 120.44
| 4000 | 10.7 | 29.6 | 3976.99 | 228.15 | 129.61
| 4100 | 10.7 | 29.6 | 4075.25 | 244.3 | 138.78
| 4200 | 10.7 | 29.6 | 4173.51 | 260.44 | 147.95
| 4300 | 10.7 | 29.6 | 4271.77 | 276.59 | 157.12
| 4400 | 10.7 | 29.6 | 4370.03 | 292.73 | 166.29
| 4500 | 10.7 | 29.6 | 4468.29 | 308.87 | 175.46
| 4600 | 10.7 | 29.6 | 4566.56 | 325.02 | 184.63
| 4800 | 10.7 | 29.6 | 4763.08 | 357.3 | 202.98
| 4900 | 10.7 | 29.6 | 4861.34 | 373.45 | 212.15
| 5000 | 10.7 | 29.6 | 4959.6 | 389.59 | 221.32
| 5100 | 10.7 | 29.6 | 5057.86 | 405.73 | 230.49
| 5200 | 10.7 | 29.6 | 5156.12 | 421.88 | 239.66
| 5300 | 10.7 | 29.6 | 5254.38 | 438.02 | 248.83
| 5400 | 10.7 | 29.6 | 5352.65 | 454.17 | 258
| 5500 | 10.7 | 29.6 | 5450.91 | 470.31 | 267.17
| 5600 | 10.7 | 29.6 | 5549.17 | 486.45 | 276.34
| 5700 | 10.7 | 29.6 | 5647.43 | 502.6 | 285.51
| 5800 | 10.7 | 29.6 | 5745.69 | 518.74 | 294.69
| 5900 | 10.7 | 29.6 | 5843.95 | 534.88 | 303.86
| 6000 | 10.7 | 29.6 | 5942.21 | 551.03 | 313.03
| 6100 | 10.7 | 29.6 | 6040.47 | 567.17 | 322.2
| 6200 | 10.7 | 29.6 | 6138.74 | 583.31 | 331.37
| 6300 | 10.7 | 29.6 | 6237 | 599.46 | 340.54
| 6400 | 10.7 | 29.6 | 6335.26 | 615.6 | 349.71
| 6500 | 10.7 | 29.6 | 6433.52 | 631.75 | 358.88
| 6600 | 10.7 | 29.6 | 6531.78 | 647.89 | 368.05
| 6689.78 | 10.7 | 29.6 | 6620 | 662.38 | 376.29
| 6700 | 10.5 | 29.6 | 6630.05 | 664.02 | 377.21
| 6800 | 8.5 | 29.6 | 6728.67 | 678.36 | 385.36
| 6900 | 6.5 | 29.6 | 6827.81 | 689.7 | 391.81
| 7000 | 4.5 | 29.6 | 6927.35 | 698.03 | 396.54
| 7100 | 2.5 | 29.6 | 7027.15 | 703.33 | 399.55
| 7200 | 0.5 | 29.6 | 7127.12 | 705.6 | 400.84
| 7224.78 | 0 | 0 | 7151.9 | 705.69 | 400.89
| 7300 | 0 | 0 | 7227.12 | 705.69 | 400.89
| 7400 | 0 | 0 | 7327.12 | 705.69 | 400.89
| 7429.97 | 0 | 0 | 7357.09 | 705.69 | 400.89
| 7500 | 7 | 90.23 | 7426.94 | 705.68 | 405.16
| 7600 | 17 | 90.23 | 7524.63 | 705.59 | 425.93
| 7700 | 27 | 90.23 | 7617.23 | 705.45 | 463.35
| 7800 | 37 | 90.23 | 7701.92 | 705.24 | 516.28
| 7817 | 38.79 | 90.23 | 7716 | 705.2 | 527.23
| 7900 | 47 | 90.23 | 7776.14 | 704.98 | 583.11
| 7962.18 | 53.22 | 90.23 | 7816 | 704.79 | 630.8
| 8000 | 57 | 90.23 | 7837.63 | 704.67 | 661.81
| 8079.11 | 64.91 | 90.23 | 7876 | 704.4 | 730.92
| 8100 | 67 | 90.23 | 7884.51 | 704.32 | 750
| 8200 | 77 | 90.23 | 7915.37 | 703.95 | 844.98
| 8207 | 77.75 | 90.23 | 7917 | 703.92 | 852.26
| 8300 | 87 | 90.23 | 7929.26 | 703.56 | 943.88
| 8337 | 90.74 | 90.23 | 7930 | 703.41 | 981.22
| 8400 | 90.74 | 90.23 | 7929.19 | 703.17 | 1043.86
| 8500 | 90.74 | 90.23 | 7927.91 | 702.77 | 1143.85
| 8600 | 90.74 | 90.23 | 7926.62 | 702.38 | 1243.84
| 8700 | 90.74 | 90.23 | 7925.33 | 701.99 | 1343.83
| 8800 | 90.74 | 90.23 | 7924.04 | 701.59 | 1443.83
| 8900 | 90.74 | 90.23 | 7922.76 | 701.2 | 1543.82
| 9000 | 90.74 | 90.23 | 7921.47 | 700.81 | 1643.81
| 9100 | 90.74 | 90.23 | 7920.18 | 700.42 | 1743.8
| 9200 | 90.74 | 90.23 | 7918.89 | 700.02 | 1843.79
| 9300 | 90.74 | 90.23 | 7917.61 | 699.63 | 1943.78
| 9400 | 90.74 | 90.23 | 7916.32 | 699.24 | 2043.77
| 9500 | 90.74 | 90.23 | 7915.03 | 698.84 | 2143.76
| 9600 | 90.74 | 90.23 | 7913.74 | 698.45 | 2243.75
| 9700 | 90.74 | 90.23 | 7912.46 | 698.06 | 2343.74
| 9800 | 90.74 | 90.23 | 7911.17 | 697.67 | 2443.74
| 9900 | 90.74 | 90.23 | 7909.88 | 697.27 | 2543.73
| 10000 | 90.74 | 90.23 | 7908.6 | 696.88 | 2643.72
| 10100 | 90.74 | 90.23 | 7907.31 | 696.49 | 2743.71
| 10200 | 90.74 | 90.23 | 7906.02 | 696.09 | 2843.7
| 10300 | 90.74 | 90.23 | 7904.73 | 695.7 | 2943.69
| 10400 | 90.74 | 90.23 | 7903.45 | 695.31 | 3043.68
| 10500 | 90.74 | 90.23 | 7902.16 | 694.92 | 3143.67
| 10600 | 90.74 | 90.23 | 7900.87 | 694.52 | 3243.66
| 10700 | 90.74 | 90.23 | 7899.58 | 694.13 | 3343.65
| 10800 | 90.74 | 90.23 | 7898.3 | 693.74 | 3443.64
| 10900 | 90.74 | 90.23 | 7897.01 | 693.34 | 3543.64
| 11000 | 90.74 | 90.23 | 7895.72 | 692.95 | 3643.63
| 11100 | 90.74 | 90.23 | 7894.43 | 692.56 | 3743.62
| 11200 | 90.74 | 90.23 | 7893.15 | 692.17 | 3843.61
| 11300 | 90.74 | 90.23 | 7891.86 | 691.77 | 3943.6
| 11400 | 90.74 | 90.23 | 7890.57 | 691.38 | 4043.59
| 11500 | 90.74 | 90.23 | 7889.28 | 690.99 | 4143.58
| 11600 | 90.74 | 90.23 | 7888 | 690.59 | 4243.57
| 11700 | 90.74 | 90.23 | 7886.71 | 690.2 | 4343.56
| 11800 | 90.74 | 90.23 | 7885.42 | 689.81 | 4443.55
| 11900 | 90.74 | 90.23 | 7884.13 | 689.42 | 4543.54
| 12000 | 90.74 | 90.23 | 7882.85 | 689.02 | 4643.54
| 12100 | 90.74 | 90.23 | 7881.56 | 688.63 | 4743.53
| 12200 | 90.74 | 90.23 | 7880.27 | 688.24 | 4843.52
| 12300 | 90.74 | 90.23 | 7878.99 | 687.84 | 4943.51
| 12376.52 | 90.74 | 90.23 | 7878 | 687.54 | 5020.02

## Lookup (hidden)
North Reference | RetunValue | Grid Type | ReturnValue | Deviation Indicator | ReturnValue
| 2 |  | 1 |  | 2
True |  | SPCS-Colorado Central-NAD27 |  | Directional
Grid |  | SPCS-Colorado Central-NAD83 |  | High Angle
|  | SPCS-Colorado North-NAD27 |  | Horizontal
SPCS-Colorado North-NAD83
SPCS-Colorado South-NAD27
SPCS-Colorado South-NAD83
UTM-Zone 12 NAD27
UTM-Zone 12 NAD83
UTM-Zone 13 NAD27
UTM-Zone 13 NAD83