## Data
Header Information | measured depth (ft) | inclination (°) | azimuth (°) | true vertical depth (ft) | northing +N/-S (ft) | easting +E/-W (ft)
Operator Name | 0 | 0 | 0 | 0 | 0 | 0
WHITING OIL AND GAS CORP. | 500 | 0 | 0 | 500 | 0 | 0
Operator Number | 600 | 2 | 196.22 | 599.98 | -1.68 | -0.49
96155 | 700 | 4 | 196.22 | 699.84 | -6.7 | -1.95
Well Name and Number | 800 | 4 | 196.22 | 799.59 | -13.4 | -3.9
RAZOR 25B-2550 | 900 | 4 | 196.22 | 899.35 | -20.1 | -5.85
API Number (if available) | 1000 | 4 | 196.22 | 999.1 | -26.79 | -7.79
| 1100 | 4 | 196.22 | 1098.86 | -33.49 | -9.74
Location: QQ SEC TWP RGE | 1200 | 4 | 196.22 | 1198.62 | -40.19 | -11.69
NWNE S25-T10N-R58W | 1300 | 4 | 196.22 | 1298.37 | -46.89 | -13.64
Citing Type: Planned or Actual | 1400 | 4 | 196.22 | 1398.13 | -53.59 | -15.59
PLANNED | 1500 | 4 | 196.22 | 1497.89 | -60.28 | -17.54
Deviation Indicator | 1600 | 4 | 196.22 | 1597.64 | -66.98 | -19.49
Horizontal | 1700 | 4 | 196.22 | 1697.4 | -73.68 | -21.43
North Reference | 1800 | 4 | 196.22 | 1797.15 | -80.38 | -23.38
True | 1900 | 4 | 196.22 | 1896.91 | -87.08 | -25.33
Grid Type | 2000 | 4 | 196.22 | 1996.67 | -93.77 | -27.28
#VALUE! | 2100 | 4 | 196.22 | 2096.42 | -100.47 | -29.23
| 2200 | 4 | 196.22 | 2196.18 | -107.17 | -31.18
| 2300 | 4 | 196.22 | 2295.94 | -113.87 | -33.12
| 2400 | 4 | 196.22 | 2395.69 | -120.57 | -35.07
| 2499.99 | 4 | 196.22 | 2495.45 | -127.26 | -37.02
| 2599.99 | 4 | 196.22 | 2595.2 | -133.96 | -38.97
| 2699.99 | 4 | 196.22 | 2694.96 | -140.66 | -40.92
| 2799.99 | 4 | 196.22 | 2794.72 | -147.36 | -42.87
| 2899.99 | 4 | 196.22 | 2894.47 | -154.06 | -44.82
| 2999.99 | 4 | 196.22 | 2994.23 | -160.75 | -46.76
| 3099.99 | 4 | 196.22 | 3093.99 | -167.45 | -48.71
| 3199.99 | 4 | 196.22 | 3193.74 | -174.15 | -50.66
| 3299.99 | 4 | 196.22 | 3293.5 | -180.85 | -52.61
| 3399.99 | 4 | 196.22 | 3393.25 | -187.55 | -54.56
| 3499.99 | 4 | 196.22 | 3493.01 | -194.24 | -56.51
| 3599.99 | 4 | 196.22 | 3592.77 | -200.94 | -58.46
| 3699.99 | 4 | 196.22 | 3692.52 | -207.64 | -60.4
| 3799.99 | 4 | 196.22 | 3792.28 | -214.34 | -62.35
| 3899.99 | 4 | 196.22 | 3892.03 | -221.04 | -64.3
| 3999.99 | 4 | 196.22 | 3991.79 | -227.73 | -66.25
| 4099.99 | 4 | 196.22 | 4091.55 | -234.43 | -68.2
| 4199.99 | 4 | 196.22 | 4191.3 | -241.13 | -70.15
| 4299.99 | 4 | 196.22 | 4291.06 | -247.83 | -72.09
| 4399.99 | 4 | 196.22 | 4390.82 | -254.53 | -74.04
| 4499.99 | 4 | 196.22 | 4490.57 | -261.22 | -75.99
| 4599.99 | 4 | 196.22 | 4590.33 | -267.92 | -77.94
| 4699.99 | 4 | 196.22 | 4690.08 | -274.62 | -79.89
| 4799.99 | 4 | 196.22 | 4789.84 | -281.32 | -81.84
| 4899.99 | 4 | 196.22 | 4889.6 | -288.02 | -83.79
| 4999.99 | 4 | 196.22 | 4989.35 | -294.71 | -85.73
| 5099.99 | 4 | 196.22 | 5089.11 | -301.41 | -87.68
| 5199.99 | 7.242 | 196.22 | 5188.79 | -308.91 | -89.86
| 5299.99 | 18.242 | 196.22 | 5286.18 | -330.05 | -96.01
| 5399.99 | 29.242 | 196.22 | 5377.57 | -368.65 | -107.24
| 5499.99 | 40.242 | 196.22 | 5459.62 | -423.29 | -123.14
| 5599.99 | 51.242 | 196.22 | 5529.3 | -491.96 | -143.11
| 5699.99 | 62.242 | 196.22 | 5584.06 | -572.12 | -166.43
| 5799.99 | 73.242 | 196.22 | 5621.88 | -660.85 | -192.25
| 5899.99 | 84.242 | 196.22 | 5641.37 | -754.88 | -219.6
| 5999.99 | 90 | 196.22 | 5644 | -850.82 | -247.51
| 6099.99 | 90 | 194.04 | 5644 | -947.2 | -274.11
| 6199.99 | 90 | 191.04 | 5644 | -1044.81 | -295.82
| 6299.99 | 90 | 188.04 | 5644 | -1143.41 | -312.39
| 6399.99 | 90 | 185.04 | 5644 | -1242.75 | -323.78
| 6499.99 | 90 | 182.04 | 5644 | -1342.55 | -329.95
| 6599.99 | 90 | 180.004 | 5644 | -1442.53 | -331.17
| 6699.99 | 90 | 180.004 | 5644 | -1542.53 | -331.17
| 6799.99 | 90 | 180.004 | 5644 | -1642.53 | -331.18
| 6899.99 | 90 | 180.004 | 5644 | -1742.53 | -331.19
| 6999.99 | 90 | 180.004 | 5644 | -1842.53 | -331.2
| 7099.99 | 90 | 180.004 | 5644 | -1942.53 | -331.2
| 7199.99 | 90 | 180.004 | 5644 | -2042.53 | -331.21
| 7299.99 | 90 | 180.004 | 5644 | -2142.53 | -331.22
| 7399.99 | 90 | 180.004 | 5644 | -2242.53 | -331.23
| 7499.98 | 90 | 180.004 | 5644 | -2342.53 | -331.23
| 7599.98 | 90 | 180.004 | 5644 | -2442.53 | -331.24
| 7699.98 | 90 | 180.004 | 5644 | -2542.53 | -331.25
| 7799.98 | 90 | 180.004 | 5644 | -2642.53 | -331.26
| 7899.98 | 90 | 180.004 | 5644 | -2742.53 | -331.26
| 7999.98 | 90 | 180.004 | 5644 | -2842.53 | -331.27
| 8099.98 | 90 | 180.004 | 5644 | -2942.53 | -331.28
| 8199.98 | 90 | 180.004 | 5644 | -3042.53 | -331.29
| 8299.98 | 90 | 180.004 | 5644 | -3142.53 | -331.29
| 8399.98 | 90 | 180.004 | 5644 | -3242.53 | -331.3
| 8499.98 | 90 | 180.004 | 5644 | -3342.53 | -331.31
| 8599.98 | 90 | 180.004 | 5644 | -3442.53 | -331.32
| 8699.98 | 90 | 180.004 | 5644 | -3542.53 | -331.32
| 8799.98 | 90 | 180.004 | 5644 | -3642.53 | -331.33
| 8899.98 | 90 | 180.004 | 5644 | -3742.53 | -331.34
| 8999.98 | 90 | 180.004 | 5644 | -3842.53 | -331.35
| 9099.98 | 90 | 180.004 | 5644 | -3942.53 | -331.35
| 9199.98 | 90 | 180.004 | 5644 | -4042.53 | -331.36
| 9299.98 | 90 | 180.004 | 5644 | -4142.53 | -331.37
| 9399.98 | 90 | 180.004 | 5644 | -4242.53 | -331.38
| 9499.98 | 90 | 180.004 | 5644 | -4342.53 | -331.38
| 9538.6 | 90 | 180.004 | 5644 | -4381.14 | -331.39

## Lookup (hidden)
North Reference | RetunValue | Grid Type | ReturnValue | Deviation Indicator | ReturnValue
| 2 |  | 0 |  | 4
True |  | SPCS-Colorado Central-NAD27 |  | Directional
Grid |  | SPCS-Colorado Central-NAD83 |  | High Angle
|  | SPCS-Colorado North-NAD27 |  | Horizontal
SPCS-Colorado North-NAD83
SPCS-Colorado South-NAD27
SPCS-Colorado South-NAD83
UTM-Zone 12 NAD27
UTM-Zone 12 NAD83
UTM-Zone 13 NAD27
UTM-Zone 13 NAD83