## Data
Header Information | measured depth (ft) | inclination (°) | azimuth (°) | true vertical depth (ft) | northing +N/-S (ft) | easting +E/-W (ft)
Operator Name | 0 | 0 | 0 | 0 | 0 | 0
WHITING OIL AND GAS CORP. | 500 | 0 | 0 | 500 | 0 | 0
Operator Number | 600 | 2 | 190.46 | 599.98 | -1.72 | -0.32
96155 | 700 | 4 | 190.46 | 699.84 | -6.86 | -1.27
Well Name and Number | 800 | 4 | 190.46 | 799.59 | -13.72 | -2.53
RAZOR 25B-2551 | 900 | 4 | 190.46 | 899.35 | -20.58 | -3.8
API Number (if available) | 1000 | 4 | 190.46 | 999.1 | -27.44 | -5.07
| 1100 | 4 | 190.46 | 1098.86 | -34.3 | -6.33
Location: QQ SEC TWP RGE | 1200 | 4 | 190.46 | 1198.62 | -41.16 | -7.6
NWNE S25-T10N-R58W | 1300 | 4 | 190.46 | 1298.37 | -48.02 | -8.87
Citing Type: Planned or Actual | 1400 | 4 | 190.46 | 1398.13 | -54.88 | -10.13
PLANNED | 1500 | 4 | 190.46 | 1497.89 | -61.74 | -11.4
Deviation Indicator | 1600 | 4 | 190.46 | 1597.64 | -68.6 | -12.66
Horizontal | 1700 | 4 | 190.46 | 1697.4 | -75.46 | -13.93
North Reference | 1800 | 4 | 190.46 | 1797.15 | -82.32 | -15.2
True | 1900 | 4 | 190.46 | 1896.91 | -89.18 | -16.46
Grid Type | 2000 | 4 | 190.46 | 1996.67 | -96.04 | -17.73
#VALUE! | 2100 | 4 | 190.46 | 2096.42 | -102.9 | -19
| 2200 | 4 | 190.46 | 2196.18 | -109.76 | -20.26
| 2300 | 4 | 190.46 | 2295.94 | -116.62 | -21.53
| 2400 | 4 | 190.46 | 2395.69 | -123.48 | -22.8
| 2499.99 | 4 | 190.46 | 2495.45 | -130.34 | -24.06
| 2599.99 | 4 | 190.46 | 2595.2 | -137.2 | -25.33
| 2699.99 | 4 | 190.46 | 2694.96 | -144.06 | -26.6
| 2799.99 | 4 | 190.46 | 2794.72 | -150.92 | -27.86
| 2899.99 | 4 | 190.46 | 2894.47 | -157.78 | -29.13
| 2999.99 | 4 | 190.46 | 2994.23 | -164.64 | -30.39
| 3099.99 | 4 | 190.46 | 3093.99 | -171.5 | -31.66
| 3199.99 | 4 | 190.46 | 3193.74 | -178.36 | -32.93
| 3299.99 | 4 | 190.46 | 3293.5 | -185.21 | -34.19
| 3399.99 | 4 | 190.46 | 3393.25 | -192.07 | -35.46
| 3499.99 | 4 | 190.46 | 3493.01 | -198.93 | -36.73
| 3599.99 | 4 | 190.46 | 3592.77 | -205.79 | -37.99
| 3699.99 | 4 | 190.46 | 3692.52 | -212.65 | -39.26
| 3799.99 | 4 | 190.46 | 3792.28 | -219.51 | -40.53
| 3899.99 | 4 | 190.46 | 3892.03 | -226.37 | -41.79
| 3999.99 | 4 | 190.46 | 3991.79 | -233.23 | -43.06
| 4099.99 | 4 | 190.46 | 4091.55 | -240.09 | -44.33
| 4199.99 | 4 | 190.46 | 4191.3 | -246.95 | -45.59
| 4299.99 | 4 | 190.46 | 4291.06 | -253.81 | -46.86
| 4399.99 | 4 | 190.46 | 4390.82 | -260.67 | -48.12
| 4499.99 | 4 | 190.46 | 4490.57 | -267.53 | -49.39
| 4599.99 | 4 | 190.46 | 4590.33 | -274.39 | -50.66
| 4699.99 | 4 | 190.46 | 4690.08 | -281.25 | -51.92
| 4799.99 | 4 | 190.46 | 4789.84 | -288.11 | -53.19
| 4899.99 | 4 | 190.46 | 4889.6 | -294.97 | -54.46
| 4999.99 | 4 | 190.46 | 4989.35 | -301.83 | -55.72
| 5099.99 | 4 | 190.46 | 5089.11 | -308.69 | -56.99
| 5199.99 | 14.52 | 190.46 | 5187.72 | -324.1 | -59.83
| 5299.99 | 25.52 | 190.46 | 5281.53 | -357.72 | -66.04
| 5399.99 | 36.52 | 190.46 | 5367.1 | -408.32 | -75.38
| 5499.99 | 47.52 | 190.46 | 5441.28 | -474.04 | -87.52
| 5599.99 | 58.52 | 190.46 | 5501.34 | -552.48 | -102
| 5699.99 | 69.52 | 190.46 | 5545.08 | -640.74 | -118.29
| 5799.99 | 80.52 | 190.46 | 5570.88 | -735.59 | -135.8
| 5899.99 | 90 | 190.46 | 5578 | -833.55 | -153.89
| 5999.99 | 90 | 189.295 | 5578 | -931.95 | -171.65
| 6099.99 | 90 | 186.295 | 5578 | -1031.02 | -185.22
| 6199.99 | 90 | 183.295 | 5578 | -1130.65 | -193.57
| 6299.99 | 90 | 180.295 | 5578 | -1230.59 | -196.71
| 6399.99 | 90 | 180.002 | 5578 | -1330.59 | -196.74
| 6499.99 | 90 | 180.002 | 5578 | -1430.59 | -196.74
| 6599.99 | 90 | 180.002 | 5578 | -1530.59 | -196.74
| 6699.99 | 90 | 180.002 | 5578 | -1630.59 | -196.75
| 6799.99 | 90 | 180.002 | 5578 | -1730.59 | -196.75
| 6899.99 | 90 | 180.002 | 5578 | -1830.59 | -196.75
| 6999.99 | 90 | 180.002 | 5578 | -1930.59 | -196.76
| 7099.99 | 90 | 180.002 | 5578 | -2030.59 | -196.76
| 7199.99 | 90 | 180.002 | 5578 | -2130.59 | -196.76
| 7299.99 | 90 | 180.002 | 5578 | -2230.59 | -196.77
| 7399.99 | 90 | 180.002 | 5578 | -2330.59 | -196.77
| 7499.98 | 90 | 180.002 | 5578 | -2430.59 | -196.77
| 7599.98 | 90 | 180.002 | 5578 | -2530.59 | -196.78
| 7699.98 | 90 | 180.002 | 5578 | -2630.59 | -196.78
| 7799.98 | 90 | 180.002 | 5578 | -2730.59 | -196.78
| 7899.98 | 90 | 180.002 | 5578 | -2830.59 | -196.79
| 7999.98 | 90 | 180.002 | 5578 | -2930.59 | -196.79
| 8099.98 | 90 | 180.002 | 5578 | -3030.59 | -196.79
| 8199.98 | 90 | 180.002 | 5578 | -3130.59 | -196.8
| 8299.98 | 90 | 180.002 | 5578 | -3230.59 | -196.8
| 8399.98 | 90 | 180.002 | 5578 | -3330.59 | -196.8
| 8499.98 | 90 | 180.002 | 5578 | -3430.59 | -196.81
| 8599.98 | 90 | 180.002 | 5578 | -3530.59 | -196.81
| 8699.98 | 90 | 180.002 | 5578 | -3630.59 | -196.81
| 8799.98 | 90 | 180.002 | 5578 | -3730.59 | -196.82
| 8899.98 | 90 | 180.002 | 5578 | -3830.59 | -196.82
| 8999.98 | 90 | 180.002 | 5578 | -3930.59 | -196.82
| 9099.98 | 90 | 180.002 | 5578 | -4030.59 | -196.83
| 9199.98 | 90 | 180.002 | 5578 | -4130.59 | -196.83
| 9299.98 | 90 | 180.002 | 5578 | -4230.59 | -196.83
| 9399.98 | 90 | 180.002 | 5578 | -4330.59 | -196.84
| 9448.71 | 90 | 180.002 | 5578 | -4379.32 | -196.84

## Lookup (hidden)
North Reference | RetunValue | Grid Type | ReturnValue | Deviation Indicator | ReturnValue
| 2 |  | 0 |  | 4
True |  | SPCS-Colorado Central-NAD27 |  | Directional
Grid |  | SPCS-Colorado Central-NAD83 |  | High Angle
|  | SPCS-Colorado North-NAD27 |  | Horizontal
SPCS-Colorado North-NAD83
SPCS-Colorado South-NAD27
SPCS-Colorado South-NAD83
UTM-Zone 12 NAD27
UTM-Zone 12 NAD83
UTM-Zone 13 NAD27
UTM-Zone 13 NAD83