## Data
Header Information | measured depth (ft) | inclination (°) | azimuth (°) | true vertical depth (ft) | northing +N/-S (ft) | easting +E/-W (ft)
Operator Name | 0 | 0 | 0 | 0 | 0 | 0
WHITING OIL AND GAS CORP. | 500 | 0 | 0 | 500 | 0 | 0
Operator Number | 600 | 2 | 158.1 | 599.98 | -1.62 | 0.65
96155 | 700 | 4 | 158.1 | 699.84 | -6.47 | 2.6
Well Name and Number | 800 | 4 | 158.1 | 799.59 | -12.95 | 5.2
RAZOR 25B-2556 | 900 | 4 | 158.1 | 899.35 | -19.42 | 7.81
API Number (if available) | 1000 | 4 | 158.1 | 999.1 | -25.89 | 10.41
| 1100 | 4 | 158.1 | 1098.86 | -32.36 | 13.01
Location: QQ SEC TWP RGE | 1200 | 4 | 158.1 | 1198.62 | -38.84 | 15.61
NWNE S25-T10N-R58W | 1300 | 4 | 158.1 | 1298.37 | -45.31 | 18.21
Citing Type: Planned or Actual | 1400 | 4 | 158.1 | 1398.13 | -51.78 | 20.82
PLANNED | 1500 | 4 | 158.1 | 1497.89 | -58.25 | 23.42
Deviation Indicator | 1600 | 4 | 158.1 | 1597.64 | -64.73 | 26.02
Horizontal | 1700 | 4 | 158.1 | 1697.4 | -71.2 | 28.62
North Reference | 1800 | 4 | 158.1 | 1797.15 | -77.67 | 31.22
True | 1900 | 4 | 158.1 | 1896.91 | -84.14 | 33.82
Grid Type | 2000 | 4 | 158.1 | 1996.67 | -90.61 | 36.43
#VALUE! | 2100 | 4 | 158.1 | 2096.42 | -97.09 | 39.03
| 2200 | 4 | 158.1 | 2196.18 | -103.56 | 41.63
| 2300 | 4 | 158.1 | 2295.94 | -110.03 | 44.23
| 2400 | 4 | 158.1 | 2395.69 | -116.5 | 46.83
| 2499.99 | 4 | 158.1 | 2495.45 | -122.98 | 49.44
| 2599.99 | 4 | 158.1 | 2595.2 | -129.45 | 52.04
| 2699.99 | 4 | 158.1 | 2694.96 | -135.92 | 54.64
| 2799.99 | 4 | 158.1 | 2794.72 | -142.39 | 57.24
| 2899.99 | 4 | 158.1 | 2894.47 | -148.86 | 59.84
| 2999.99 | 4 | 158.1 | 2994.23 | -155.34 | 62.44
| 3099.99 | 4 | 158.1 | 3093.99 | -161.81 | 65.05
| 3199.99 | 4 | 158.1 | 3193.74 | -168.28 | 67.65
| 3299.99 | 4 | 158.1 | 3293.5 | -174.75 | 70.25
| 3399.99 | 4 | 158.1 | 3393.25 | -181.23 | 72.85
| 3499.99 | 4 | 158.1 | 3493.01 | -187.7 | 75.45
| 3599.99 | 4 | 158.1 | 3592.77 | -194.17 | 78.06
| 3699.99 | 4 | 158.1 | 3692.52 | -200.64 | 80.66
| 3799.99 | 4 | 158.1 | 3792.28 | -207.11 | 83.26
| 3899.99 | 4 | 158.1 | 3892.03 | -213.59 | 85.86
| 3999.99 | 4 | 158.1 | 3991.79 | -220.06 | 88.46
| 4099.99 | 4 | 158.1 | 4091.55 | -226.53 | 91.06
| 4199.99 | 4 | 158.1 | 4191.3 | -233 | 93.67
| 4299.99 | 4 | 158.1 | 4291.06 | -239.48 | 96.27
| 4399.99 | 4 | 158.1 | 4390.82 | -245.95 | 98.87
| 4499.99 | 4 | 158.1 | 4490.57 | -252.42 | 101.47
| 4599.99 | 4 | 158.1 | 4590.33 | -258.89 | 104.07
| 4699.99 | 4 | 158.1 | 4690.08 | -265.36 | 106.68
| 4799.99 | 4 | 158.1 | 4789.84 | -271.84 | 109.28
| 4899.99 | 4 | 158.1 | 4889.6 | -278.31 | 111.88
| 4999.99 | 4 | 158.1 | 4989.35 | -284.78 | 114.48
| 5099.99 | 4 | 158.1 | 5089.11 | -291.25 | 117.08
| 5199.99 | 7.242 | 158.1 | 5188.79 | -298.5 | 119.99
| 5299.99 | 18.242 | 158.1 | 5286.18 | -318.93 | 128.21
| 5399.99 | 29.242 | 158.1 | 5377.57 | -356.23 | 143.2
| 5499.99 | 40.242 | 158.1 | 5459.62 | -409.03 | 164.43
| 5599.99 | 51.242 | 158.1 | 5529.3 | -475.38 | 191.1
| 5699.99 | 62.242 | 158.1 | 5584.06 | -552.84 | 222.24
| 5799.99 | 73.242 | 158.1 | 5621.88 | -638.58 | 256.71
| 5899.99 | 84.242 | 158.1 | 5641.37 | -729.44 | 293.23
| 5999.99 | 90 | 158.1 | 5644 | -822.14 | 330.5
| 6099.99 | 90 | 160.28 | 5644 | -915.42 | 366.51
| 6199.99 | 90 | 163.28 | 5644 | -1010.4 | 397.77
| 6299.99 | 90 | 166.28 | 5644 | -1106.88 | 424.02
| 6399.99 | 90 | 169.28 | 5644 | -1204.6 | 445.19
| 6499.99 | 90 | 172.28 | 5644 | -1303.3 | 461.21
| 6599.99 | 90 | 175.28 | 5644 | -1402.7 | 472.04
| 6699.99 | 90 | 178.28 | 5644 | -1502.53 | 477.66
| 6799.99 | 90 | 180.003 | 5644 | -1602.52 | 478.52
| 6899.99 | 90 | 180.003 | 5644 | -1702.52 | 478.51
| 6999.99 | 90 | 180.003 | 5644 | -1802.52 | 478.51
| 7099.99 | 90 | 180.003 | 5644 | -1902.52 | 478.5
| 7199.99 | 90 | 180.003 | 5644 | -2002.52 | 478.5
| 7299.99 | 90 | 180.003 | 5644 | -2102.52 | 478.5
| 7399.99 | 90 | 180.003 | 5644 | -2202.52 | 478.49
| 7499.98 | 90 | 180.003 | 5644 | -2302.52 | 478.49
| 7599.98 | 90 | 180.003 | 5644 | -2402.52 | 478.48
| 7699.98 | 90 | 180.003 | 5644 | -2502.52 | 478.48
| 7799.98 | 90 | 180.003 | 5644 | -2602.52 | 478.47
| 7899.98 | 90 | 180.003 | 5644 | -2702.52 | 478.47
| 7999.98 | 90 | 180.003 | 5644 | -2802.52 | 478.46
| 8099.98 | 90 | 180.003 | 5644 | -2902.52 | 478.46
| 8199.98 | 90 | 180.003 | 5644 | -3002.52 | 478.46
| 8299.98 | 90 | 180.003 | 5644 | -3102.52 | 478.45
| 8399.98 | 90 | 180.003 | 5644 | -3202.52 | 478.45
| 8499.98 | 90 | 180.003 | 5644 | -3302.52 | 478.44
| 8599.98 | 90 | 180.003 | 5644 | -3402.52 | 478.44
| 8699.98 | 90 | 180.003 | 5644 | -3502.52 | 478.43
| 8799.98 | 90 | 180.003 | 5644 | -3602.52 | 478.43
| 8899.98 | 90 | 180.003 | 5644 | -3702.52 | 478.42
| 8999.98 | 90 | 180.003 | 5644 | -3802.52 | 478.42
| 9099.98 | 90 | 180.003 | 5644 | -3902.52 | 478.41
| 9199.98 | 90 | 180.003 | 5644 | -4002.52 | 478.41
| 9299.98 | 90 | 180.003 | 5644 | -4102.52 | 478.41
| 9399.98 | 90 | 180.003 | 5644 | -4202.52 | 478.4
| 9499.98 | 90 | 180.003 | 5644 | -4302.52 | 478.4
| 9565.49 | 90 | 180.003 | 5644 | -4368.02 | 478.39

## Lookup (hidden)
North Reference | RetunValue | Grid Type | ReturnValue | Deviation Indicator | ReturnValue
| 2 |  | 0 |  | 4
True |  | SPCS-Colorado Central-NAD27 |  | Directional
Grid |  | SPCS-Colorado Central-NAD83 |  | High Angle
|  | SPCS-Colorado North-NAD27 |  | Horizontal
SPCS-Colorado North-NAD83
SPCS-Colorado South-NAD27
SPCS-Colorado South-NAD83
UTM-Zone 12 NAD27
UTM-Zone 12 NAD83
UTM-Zone 13 NAD27
UTM-Zone 13 NAD83