## Data
Header Information | measured depth (ft) | inclination (°) | azimuth (°) | true vertical depth (ft) | northing +N/-S (ft) | easting +E/-W (ft)
Operator Name | 0 | 0 | 0 | 0 | 0 | 0
WHITING OIL AND GAS CORP. | 500 | 0 | 0 | 500 | 0 | 0
Operator Number | 600 | 2 | 183.63 | 599.98 | -1.74 | -0.11
96155 | 700 | 4 | 183.63 | 699.84 | -6.96 | -0.44
Well Name and Number | 800 | 4 | 183.63 | 799.59 | -13.93 | -0.88
RAZOR 25B-2552 | 900 | 4 | 183.63 | 899.35 | -20.89 | -1.33
API Number (if available) | 1000 | 4 | 183.63 | 999.1 | -27.85 | -1.77
| 1100 | 4 | 183.63 | 1098.86 | -34.81 | -2.21
Location: QQ SEC TWP RGE | 1200 | 4 | 183.63 | 1198.62 | -41.77 | -2.65
NWNE S25-T10N-R58W | 1300 | 4 | 183.63 | 1298.37 | -48.73 | -3.09
Citing Type: Planned or Actual | 1400 | 4 | 183.63 | 1398.13 | -55.7 | -3.53
PLANNED | 1500 | 4 | 183.63 | 1497.89 | -62.66 | -3.98
Deviation Indicator | 1600 | 4 | 183.63 | 1597.64 | -69.62 | -4.42
Horizontal | 1700 | 4 | 183.63 | 1697.4 | -76.58 | -4.86
North Reference | 1800 | 4 | 183.63 | 1797.15 | -83.54 | -5.3
True | 1900 | 4 | 183.63 | 1896.91 | -90.5 | -5.74
Grid Type | 2000 | 4 | 183.63 | 1996.67 | -97.47 | -6.18
#VALUE! | 2100 | 4 | 183.63 | 2096.42 | -104.43 | -6.62
| 2200 | 4 | 183.63 | 2196.18 | -111.39 | -7.07
| 2300 | 4 | 183.63 | 2295.94 | -118.35 | -7.51
| 2400 | 4 | 183.63 | 2395.69 | -125.31 | -7.95
| 2499.99 | 4 | 183.63 | 2495.45 | -132.27 | -8.39
| 2599.99 | 4 | 183.63 | 2595.2 | -139.24 | -8.83
| 2699.99 | 4 | 183.63 | 2694.96 | -146.2 | -9.27
| 2799.99 | 4 | 183.63 | 2794.72 | -153.16 | -9.72
| 2899.99 | 4 | 183.63 | 2894.47 | -160.12 | -10.16
| 2999.99 | 4 | 183.63 | 2994.23 | -167.08 | -10.6
| 3099.99 | 4 | 183.63 | 3093.99 | -174.04 | -11.04
| 3199.99 | 4 | 183.63 | 3193.74 | -181.01 | -11.48
| 3299.99 | 4 | 183.63 | 3293.5 | -187.97 | -11.92
| 3399.99 | 4 | 183.63 | 3393.25 | -194.93 | -12.37
| 3499.99 | 4 | 183.63 | 3493.01 | -201.89 | -12.81
| 3599.99 | 4 | 183.63 | 3592.77 | -208.85 | -13.25
| 3699.99 | 4 | 183.63 | 3692.52 | -215.81 | -13.69
| 3799.99 | 4 | 183.63 | 3792.28 | -222.78 | -14.13
| 3899.99 | 4 | 183.63 | 3892.03 | -229.74 | -14.57
| 3999.99 | 4 | 183.63 | 3991.79 | -236.7 | -15.02
| 4099.99 | 4 | 183.63 | 4091.55 | -243.66 | -15.46
| 4199.99 | 4 | 183.63 | 4191.3 | -250.62 | -15.9
| 4299.99 | 4 | 183.63 | 4291.06 | -257.58 | -16.34
| 4399.99 | 4 | 183.63 | 4390.82 | -264.55 | -16.78
| 4499.99 | 4 | 183.63 | 4490.57 | -271.51 | -17.22
| 4599.99 | 4 | 183.63 | 4590.33 | -278.47 | -17.67
| 4699.99 | 4 | 183.63 | 4690.08 | -285.43 | -18.11
| 4799.99 | 4 | 183.63 | 4789.84 | -292.39 | -18.55
| 4899.99 | 4 | 183.63 | 4889.6 | -299.35 | -18.99
| 4999.99 | 4 | 183.63 | 4989.35 | -306.31 | -19.43
| 5099.99 | 4 | 183.63 | 5089.11 | -313.28 | -19.87
| 5199.99 | 7.242 | 183.63 | 5188.79 | -321.07 | -20.37
| 5299.99 | 18.242 | 183.63 | 5286.18 | -343.05 | -21.76
| 5399.99 | 29.242 | 183.63 | 5377.57 | -383.17 | -24.31
| 5499.99 | 40.242 | 183.63 | 5459.62 | -439.95 | -27.91
| 5599.99 | 51.242 | 183.63 | 5529.3 | -511.32 | -32.44
| 5699.99 | 62.242 | 183.63 | 5584.06 | -594.65 | -37.72
| 5799.99 | 73.242 | 183.63 | 5621.88 | -686.87 | -43.58
| 5899.99 | 84.242 | 183.63 | 5641.37 | -784.6 | -49.78
| 5999.99 | 90 | 183.63 | 5644 | -884.31 | -56.1
| 6099.99 | 90 | 181.45 | 5644 | -984.18 | -61.05
| 6199.99 | 90 | 179.997 | 5644 | -1084.17 | -61.66
| 6299.99 | 90 | 179.997 | 5644 | -1184.17 | -61.65
| 6399.99 | 90 | 179.997 | 5644 | -1284.17 | -61.65
| 6499.99 | 90 | 179.997 | 5644 | -1384.17 | -61.64
| 6599.99 | 90 | 179.997 | 5644 | -1484.17 | -61.64
| 6699.99 | 90 | 179.997 | 5644 | -1584.17 | -61.63
| 6799.99 | 90 | 179.997 | 5644 | -1684.17 | -61.62
| 6899.99 | 90 | 179.997 | 5644 | -1784.17 | -61.62
| 6999.99 | 90 | 179.997 | 5644 | -1884.17 | -61.61
| 7099.99 | 90 | 179.997 | 5644 | -1984.17 | -61.61
| 7199.99 | 90 | 179.997 | 5644 | -2084.17 | -61.6
| 7299.99 | 90 | 179.997 | 5644 | -2184.17 | -61.59
| 7399.99 | 90 | 179.997 | 5644 | -2284.17 | -61.59
| 7499.98 | 90 | 179.997 | 5644 | -2384.17 | -61.58
| 7599.98 | 90 | 179.997 | 5644 | -2484.17 | -61.58
| 7699.98 | 90 | 179.997 | 5644 | -2584.17 | -61.57
| 7799.98 | 90 | 179.997 | 5644 | -2684.17 | -61.56
| 7899.98 | 90 | 179.997 | 5644 | -2784.17 | -61.56
| 7999.98 | 90 | 179.997 | 5644 | -2884.17 | -61.55
| 8099.98 | 90 | 179.997 | 5644 | -2984.17 | -61.54
| 8199.98 | 90 | 179.997 | 5644 | -3084.17 | -61.54
| 8299.98 | 90 | 179.997 | 5644 | -3184.17 | -61.53
| 8399.98 | 90 | 179.997 | 5644 | -3284.17 | -61.53
| 8499.98 | 90 | 179.997 | 5644 | -3384.17 | -61.52
| 8599.98 | 90 | 179.997 | 5644 | -3484.17 | -61.51
| 8699.98 | 90 | 179.997 | 5644 | -3584.17 | -61.51
| 8799.98 | 90 | 179.997 | 5644 | -3684.17 | -61.5
| 8899.98 | 90 | 179.997 | 5644 | -3784.17 | -61.5
| 8999.98 | 90 | 179.997 | 5644 | -3884.17 | -61.49
| 9099.98 | 90 | 179.997 | 5644 | -3984.17 | -61.48
| 9199.98 | 90 | 179.997 | 5644 | -4084.17 | -61.48
| 9299.98 | 90 | 179.997 | 5644 | -4184.16 | -61.47
| 9399.98 | 90 | 179.997 | 5644 | -4284.16 | -61.47
| 9491.86 | 90 | 179.997 | 5644 | -4376.04 | -61.46

## Lookup (hidden)
North Reference | RetunValue | Grid Type | ReturnValue | Deviation Indicator | ReturnValue
| 2 |  | 0 |  | 4
True |  | SPCS-Colorado Central-NAD27 |  | Directional
Grid |  | SPCS-Colorado Central-NAD83 |  | High Angle
|  | SPCS-Colorado North-NAD27 |  | Horizontal
SPCS-Colorado North-NAD83
SPCS-Colorado South-NAD27
SPCS-Colorado South-NAD83
UTM-Zone 12 NAD27
UTM-Zone 12 NAD83
UTM-Zone 13 NAD27
UTM-Zone 13 NAD83