## Data
Header Information | measured depth (ft) | inclination (°) | azimuth (°) | true vertical depth (ft) | northing +N/-S (ft) | easting +E/-W (ft)
Operator Name | 0 | 0 | 0 | 0 | 0 | 0
WHITING OIL AND GAS CORP. | 500 | 0 | 0 | 500 | 0 | 0
Operator Number | 600 | 2 | 175.73 | 599.98 | -1.74 | 0.13
96155 | 700 | 4 | 175.73 | 699.84 | -6.96 | 0.52
Well Name and Number | 800 | 4 | 175.73 | 799.59 | -13.92 | 1.04
RAZOR 25B-2553 | 900 | 4 | 175.73 | 899.35 | -20.87 | 1.56
API Number (if available) | 1000 | 4 | 175.73 | 999.1 | -27.83 | 2.08
| 1100 | 4 | 175.73 | 1098.86 | -34.78 | 2.6
Location: QQ SEC TWP RGE | 1200 | 4 | 175.73 | 1198.62 | -41.74 | 3.12
NWNE S25-T10N-R58W | 1300 | 4 | 175.73 | 1298.37 | -48.7 | 3.64
Citing Type: Planned or Actual | 1400 | 4 | 175.73 | 1398.13 | -55.65 | 4.16
PLANNED | 1500 | 4 | 175.73 | 1497.89 | -62.61 | 4.67
Deviation Indicator | 1600 | 4 | 175.73 | 1597.64 | -69.57 | 5.19
Horizontal | 1700 | 4 | 175.73 | 1697.4 | -76.52 | 5.71
North Reference | 1800 | 4 | 175.73 | 1797.15 | -83.48 | 6.23
True | 1900 | 4 | 175.73 | 1896.91 | -90.43 | 6.75
Grid Type | 2000 | 4 | 175.73 | 1996.67 | -97.39 | 7.27
#VALUE! | 2100 | 4 | 175.73 | 2096.42 | -104.35 | 7.79
| 2200 | 4 | 175.73 | 2196.18 | -111.3 | 8.31
| 2300 | 4 | 175.73 | 2295.94 | -118.26 | 8.83
| 2400 | 4 | 175.73 | 2395.69 | -125.22 | 9.35
| 2499.99 | 4 | 175.73 | 2495.45 | -132.17 | 9.87
| 2599.99 | 4 | 175.73 | 2595.2 | -139.13 | 10.39
| 2699.99 | 4 | 175.73 | 2694.96 | -146.08 | 10.91
| 2799.99 | 4 | 175.73 | 2794.72 | -153.04 | 11.43
| 2899.99 | 4 | 175.73 | 2894.47 | -160 | 11.95
| 2999.99 | 4 | 175.73 | 2994.23 | -166.95 | 12.47
| 3099.99 | 4 | 175.73 | 3093.99 | -173.91 | 12.98
| 3199.99 | 4 | 175.73 | 3193.74 | -180.87 | 13.5
| 3299.99 | 4 | 175.73 | 3293.5 | -187.82 | 14.02
| 3399.99 | 4 | 175.73 | 3393.25 | -194.78 | 14.54
| 3499.99 | 4 | 175.73 | 3493.01 | -201.73 | 15.06
| 3599.99 | 4 | 175.73 | 3592.77 | -208.69 | 15.58
| 3699.99 | 4 | 175.73 | 3692.52 | -215.65 | 16.1
| 3799.99 | 4 | 175.73 | 3792.28 | -222.6 | 16.62
| 3899.99 | 4 | 175.73 | 3892.03 | -229.56 | 17.14
| 3999.99 | 4 | 175.73 | 3991.79 | -236.52 | 17.66
| 4099.99 | 4 | 175.73 | 4091.55 | -243.47 | 18.18
| 4199.99 | 4 | 175.73 | 4191.3 | -250.43 | 18.7
| 4299.99 | 4 | 175.73 | 4291.06 | -257.38 | 19.22
| 4399.99 | 4 | 175.73 | 4390.82 | -264.34 | 19.74
| 4499.99 | 4 | 175.73 | 4490.57 | -271.3 | 20.26
| 4599.99 | 4 | 175.73 | 4590.33 | -278.25 | 20.78
| 4699.99 | 4 | 175.73 | 4690.08 | -285.21 | 21.29
| 4799.99 | 4 | 175.73 | 4789.84 | -292.17 | 21.81
| 4899.99 | 4 | 175.73 | 4889.6 | -299.12 | 22.33
| 4999.99 | 4 | 175.73 | 4989.35 | -306.08 | 22.85
| 5099.99 | 4 | 175.73 | 5089.11 | -313.03 | 23.37
| 5199.99 | 14.52 | 175.73 | 5187.72 | -328.66 | 24.54
| 5299.99 | 25.52 | 175.73 | 5281.53 | -362.75 | 27.08
| 5399.99 | 36.52 | 175.73 | 5367.1 | -414.06 | 30.92
| 5499.99 | 47.52 | 175.73 | 5441.28 | -480.71 | 35.89
| 5599.99 | 58.52 | 175.73 | 5501.34 | -560.25 | 41.83
| 5699.99 | 69.52 | 175.73 | 5545.08 | -649.76 | 48.51
| 5799.99 | 80.52 | 175.73 | 5570.88 | -745.95 | 55.7
| 5899.99 | 90 | 175.73 | 5578 | -845.28 | 63.11
| 5999.99 | 90 | 176.895 | 5578 | -945.03 | 70.16
| 6099.99 | 90 | 179.895 | 5578 | -1044.98 | 72.97
| 6199.99 | 90 | 179.998 | 5578 | -1144.98 | 72.97
| 6299.99 | 90 | 179.998 | 5578 | -1244.98 | 72.98
| 6399.99 | 90 | 179.998 | 5578 | -1344.98 | 72.98
| 6499.99 | 90 | 179.998 | 5578 | -1444.98 | 72.98
| 6599.99 | 90 | 179.998 | 5578 | -1544.98 | 72.99
| 6699.99 | 90 | 179.998 | 5578 | -1644.98 | 72.99
| 6799.99 | 90 | 179.998 | 5578 | -1744.98 | 72.99
| 6899.99 | 90 | 179.998 | 5578 | -1844.97 | 73
| 6999.99 | 90 | 179.998 | 5578 | -1944.97 | 73
| 7099.99 | 90 | 179.998 | 5578 | -2044.97 | 73
| 7199.99 | 90 | 179.998 | 5578 | -2144.97 | 73.01
| 7299.99 | 90 | 179.998 | 5578 | -2244.97 | 73.01
| 7399.99 | 90 | 179.998 | 5578 | -2344.97 | 73.01
| 7499.98 | 90 | 179.998 | 5578 | -2444.97 | 73.02
| 7599.98 | 90 | 179.998 | 5578 | -2544.97 | 73.02
| 7699.98 | 90 | 179.998 | 5578 | -2644.97 | 73.03
| 7799.98 | 90 | 179.998 | 5578 | -2744.97 | 73.03
| 7899.98 | 90 | 179.998 | 5578 | -2844.97 | 73.03
| 7999.98 | 90 | 179.998 | 5578 | -2944.97 | 73.04
| 8099.98 | 90 | 179.998 | 5578 | -3044.97 | 73.04
| 8199.98 | 90 | 179.998 | 5578 | -3144.97 | 73.04
| 8299.98 | 90 | 179.998 | 5578 | -3244.97 | 73.05
| 8399.98 | 90 | 179.998 | 5578 | -3344.97 | 73.05
| 8499.98 | 90 | 179.998 | 5578 | -3444.97 | 73.05
| 8599.98 | 90 | 179.998 | 5578 | -3544.97 | 73.06
| 8699.98 | 90 | 179.998 | 5578 | -3644.97 | 73.06
| 8799.98 | 90 | 179.998 | 5578 | -3744.97 | 73.07
| 8899.98 | 90 | 179.998 | 5578 | -3844.97 | 73.07
| 8999.98 | 90 | 179.998 | 5578 | -3944.97 | 73.07
| 9099.98 | 90 | 179.998 | 5578 | -4044.97 | 73.08
| 9199.98 | 90 | 179.998 | 5578 | -4144.97 | 73.08
| 9299.98 | 90 | 179.998 | 5578 | -4244.97 | 73.08
| 9399.98 | 90 | 179.998 | 5578 | -4344.97 | 73.09
| 9429.23 | 90 | 179.998 | 5578 | -4374.22 | 73.09

## Lookup (hidden)
North Reference | RetunValue | Grid Type | ReturnValue | Deviation Indicator | ReturnValue
| 2 |  | 0 |  | 4
True |  | SPCS-Colorado Central-NAD27 |  | Directional
Grid |  | SPCS-Colorado Central-NAD83 |  | High Angle
|  | SPCS-Colorado North-NAD27 |  | Horizontal
SPCS-Colorado North-NAD83
SPCS-Colorado South-NAD27
SPCS-Colorado South-NAD83
UTM-Zone 12 NAD27
UTM-Zone 12 NAD83
UTM-Zone 13 NAD27
UTM-Zone 13 NAD83