## Data
Header Information | measured depth (ft) | inclination (°) | azimuth (°) | true vertical depth (ft) | northing +N/-S (ft) | easting +E/-W (ft)
Operator Name | 0 | 0 | 0 | 0 | 0 | 0
WHITING OIL AND GAS CORP. | 500 | 0 | 0 | 500 | 0 | 0
Operator Number | 600 | 2 | 169.05 | 599.98 | -1.71 | 0.33
96155 | 700 | 4 | 169.05 | 699.84 | -6.85 | 1.33
Well Name and Number | 800 | 4 | 169.05 | 799.59 | -13.7 | 2.65
RAZOR 25B-2554 | 900 | 4 | 169.05 | 899.35 | -20.55 | 3.98
API Number (if available) | 1000 | 4 | 169.05 | 999.1 | -27.4 | 5.3
| 1100 | 4 | 169.05 | 1098.86 | -34.25 | 6.63
Location: QQ SEC TWP RGE | 1200 | 4 | 169.05 | 1198.62 | -41.09 | 7.95
NWNE S25-T10N-R58W | 1300 | 4 | 169.05 | 1298.37 | -47.94 | 9.28
Citing Type: Planned or Actual | 1400 | 4 | 169.05 | 1398.13 | -54.79 | 10.6
PLANNED | 1500 | 4 | 169.05 | 1497.89 | -61.64 | 11.93
Deviation Indicator | 1600 | 4 | 169.05 | 1597.64 | -68.49 | 13.25
Horizontal | 1700 | 4 | 169.05 | 1697.4 | -75.34 | 14.58
North Reference | 1800 | 4 | 169.05 | 1797.15 | -82.19 | 15.9
True | 1900 | 4 | 169.05 | 1896.91 | -89.03 | 17.23
Grid Type | 2000 | 4 | 169.05 | 1996.67 | -95.88 | 18.55
#VALUE! | 2100 | 4 | 169.05 | 2096.42 | -102.73 | 19.88
| 2200 | 4 | 169.05 | 2196.18 | -109.58 | 21.2
| 2300 | 4 | 169.05 | 2295.94 | -116.43 | 22.53
| 2400 | 4 | 169.05 | 2395.69 | -123.28 | 23.85
| 2499.99 | 4 | 169.05 | 2495.45 | -130.13 | 25.18
| 2599.99 | 4 | 169.05 | 2595.2 | -136.98 | 26.5
| 2699.99 | 4 | 169.05 | 2694.96 | -143.82 | 27.83
| 2799.99 | 4 | 169.05 | 2794.72 | -150.67 | 29.15
| 2899.99 | 4 | 169.05 | 2894.47 | -157.52 | 30.48
| 2999.99 | 4 | 169.05 | 2994.23 | -164.37 | 31.8
| 3099.99 | 4 | 169.05 | 3093.99 | -171.22 | 33.13
| 3199.99 | 4 | 169.05 | 3193.74 | -178.07 | 34.45
| 3299.99 | 4 | 169.05 | 3293.5 | -184.92 | 35.78
| 3399.99 | 4 | 169.05 | 3393.25 | -191.76 | 37.1
| 3499.99 | 4 | 169.05 | 3493.01 | -198.61 | 38.43
| 3599.99 | 4 | 169.05 | 3592.77 | -205.46 | 39.75
| 3699.99 | 4 | 169.05 | 3692.52 | -212.31 | 41.08
| 3799.99 | 4 | 169.05 | 3792.28 | -219.16 | 42.4
| 3899.99 | 4 | 169.05 | 3892.03 | -226.01 | 43.73
| 3999.99 | 4 | 169.05 | 3991.79 | -232.86 | 45.05
| 4099.99 | 4 | 169.05 | 4091.55 | -239.7 | 46.38
| 4199.99 | 4 | 169.05 | 4191.3 | -246.55 | 47.7
| 4299.99 | 4 | 169.05 | 4291.06 | -253.4 | 49.03
| 4399.99 | 4 | 169.05 | 4390.82 | -260.25 | 50.35
| 4499.99 | 4 | 169.05 | 4490.57 | -267.1 | 51.68
| 4599.99 | 4 | 169.05 | 4590.33 | -273.95 | 53
| 4699.99 | 4 | 169.05 | 4690.08 | -280.8 | 54.33
| 4799.99 | 4 | 169.05 | 4789.84 | -287.65 | 55.65
| 4899.99 | 4 | 169.05 | 4889.6 | -294.49 | 56.98
| 4999.99 | 4 | 169.05 | 4989.35 | -301.34 | 58.3
| 5099.99 | 4 | 169.05 | 5089.11 | -308.19 | 59.63
| 5199.99 | 7.242 | 169.05 | 5188.79 | -315.86 | 61.11
| 5299.99 | 18.242 | 169.05 | 5286.18 | -337.48 | 65.29
| 5399.99 | 29.242 | 169.05 | 5377.57 | -376.95 | 72.93
| 5499.99 | 40.242 | 169.05 | 5459.62 | -432.81 | 83.74
| 5599.99 | 51.242 | 169.05 | 5529.3 | -503.02 | 97.32
| 5699.99 | 62.242 | 169.05 | 5584.06 | -584.99 | 113.18
| 5799.99 | 73.242 | 169.05 | 5621.88 | -675.72 | 130.73
| 5899.99 | 84.242 | 169.05 | 5641.37 | -771.86 | 149.34
| 5999.99 | 90 | 169.05 | 5644 | -869.95 | 168.31
| 6099.99 | 90 | 171.23 | 5644 | -968.38 | 185.95
| 6199.99 | 90 | 174.23 | 5644 | -1067.56 | 198.6
| 6299.99 | 90 | 177.23 | 5644 | -1167.27 | 206.05
| 6399.99 | 90 | 179.997 | 5644 | -1267.24 | 208.28
| 6499.99 | 90 | 179.997 | 5644 | -1367.24 | 208.29
| 6599.99 | 90 | 179.997 | 5644 | -1467.24 | 208.29
| 6699.99 | 90 | 179.997 | 5644 | -1567.24 | 208.3
| 6799.99 | 90 | 179.997 | 5644 | -1667.24 | 208.3
| 6899.99 | 90 | 179.997 | 5644 | -1767.23 | 208.31
| 6999.99 | 90 | 179.997 | 5644 | -1867.23 | 208.32
| 7099.99 | 90 | 179.997 | 5644 | -1967.23 | 208.32
| 7199.99 | 90 | 179.997 | 5644 | -2067.23 | 208.33
| 7299.99 | 90 | 179.997 | 5644 | -2167.23 | 208.33
| 7399.99 | 90 | 179.997 | 5644 | -2267.23 | 208.34
| 7499.98 | 90 | 179.997 | 5644 | -2367.23 | 208.35
| 7599.98 | 90 | 179.997 | 5644 | -2467.23 | 208.35
| 7699.98 | 90 | 179.997 | 5644 | -2567.23 | 208.36
| 7799.98 | 90 | 179.997 | 5644 | -2667.23 | 208.36
| 7899.98 | 90 | 179.997 | 5644 | -2767.23 | 208.37
| 7999.98 | 90 | 179.997 | 5644 | -2867.23 | 208.38
| 8099.98 | 90 | 179.997 | 5644 | -2967.23 | 208.38
| 8199.98 | 90 | 179.997 | 5644 | -3067.23 | 208.39
| 8299.98 | 90 | 179.997 | 5644 | -3167.23 | 208.39
| 8399.98 | 90 | 179.997 | 5644 | -3267.23 | 208.4
| 8499.98 | 90 | 179.997 | 5644 | -3367.23 | 208.41
| 8599.98 | 90 | 179.997 | 5644 | -3467.23 | 208.41
| 8699.98 | 90 | 179.997 | 5644 | -3567.23 | 208.42
| 8799.98 | 90 | 179.997 | 5644 | -3667.23 | 208.42
| 8899.98 | 90 | 179.997 | 5644 | -3767.23 | 208.43
| 8999.98 | 90 | 179.997 | 5644 | -3867.23 | 208.44
| 9099.98 | 90 | 179.997 | 5644 | -3967.23 | 208.44
| 9199.98 | 90 | 179.997 | 5644 | -4067.23 | 208.45
| 9299.98 | 90 | 179.997 | 5644 | -4167.23 | 208.45
| 9399.98 | 90 | 179.997 | 5644 | -4267.23 | 208.46
| 9499.98 | 90 | 179.997 | 5644 | -4367.23 | 208.47
| 9504.79 | 90 | 179.997 | 5644 | -4372.03 | 208.47

## Lookup (hidden)
North Reference | RetunValue | Grid Type | ReturnValue | Deviation Indicator | ReturnValue
| 2 |  | 0 |  | 4
True |  | SPCS-Colorado Central-NAD27 |  | Directional
Grid |  | SPCS-Colorado Central-NAD83 |  | High Angle
|  | SPCS-Colorado North-NAD27 |  | Horizontal
SPCS-Colorado North-NAD83
SPCS-Colorado South-NAD27
SPCS-Colorado South-NAD83
UTM-Zone 12 NAD27
UTM-Zone 12 NAD83
UTM-Zone 13 NAD27
UTM-Zone 13 NAD83