## Data
Header Information | measured depth (ft) | inclination (°) | azimuth (°) | true vertical depth (ft) | northing +N/-S (ft) | easting +E/-W (ft)
Operator Name | 0 | 0 | 0 | 0 | 0 | 0
WHITING OIL AND GAS CORP. | 500 | 0 | 0 | 500 | 0 | 0
Operator Number | 600 | 2 | 163.4 | 599.98 | -1.67 | 0.5
96155 | 700 | 4 | 163.4 | 699.84 | -6.69 | 1.99
Well Name and Number | 800 | 4 | 163.4 | 799.59 | -13.37 | 3.99
RAZOR 25B-2555 | 900 | 4 | 163.4 | 899.35 | -20.06 | 5.98
API Number (if available) | 1000 | 4 | 163.4 | 999.1 | -26.74 | 7.97
| 1100 | 4 | 163.4 | 1098.86 | -33.43 | 9.97
Location: QQ SEC TWP RGE | 1200 | 4 | 163.4 | 1198.62 | -40.11 | 11.96
NWNE S25-T10N-R58W | 1300 | 4 | 163.4 | 1298.37 | -46.8 | 13.95
Citing Type: Planned or Actual | 1400 | 4 | 163.4 | 1398.13 | -53.48 | 15.94
PLANNED | 1500 | 4 | 163.4 | 1497.89 | -60.17 | 17.94
Deviation Indicator | 1600 | 4 | 163.4 | 1597.64 | -66.85 | 19.93
Horizontal | 1700 | 4 | 163.4 | 1697.4 | -73.54 | 21.92
North Reference | 1800 | 4 | 163.4 | 1797.15 | -80.22 | 23.92
True | 1900 | 4 | 163.4 | 1896.91 | -86.91 | 25.91
Grid Type | 2000 | 4 | 163.4 | 1996.67 | -93.59 | 27.9
#VALUE! | 2100 | 4 | 163.4 | 2096.42 | -100.28 | 29.89
| 2200 | 4 | 163.4 | 2196.18 | -106.96 | 31.89
| 2300 | 4 | 163.4 | 2295.94 | -113.65 | 33.88
| 2400 | 4 | 163.4 | 2395.69 | -120.33 | 35.87
| 2499.99 | 4 | 163.4 | 2495.45 | -127.02 | 37.87
| 2599.99 | 4 | 163.4 | 2595.2 | -133.7 | 39.86
| 2699.99 | 4 | 163.4 | 2694.96 | -140.39 | 41.85
| 2799.99 | 4 | 163.4 | 2794.72 | -147.07 | 43.84
| 2899.99 | 4 | 163.4 | 2894.47 | -153.76 | 45.84
| 2999.99 | 4 | 163.4 | 2994.23 | -160.44 | 47.83
| 3099.99 | 4 | 163.4 | 3093.99 | -167.13 | 49.82
| 3199.99 | 4 | 163.4 | 3193.74 | -173.81 | 51.82
| 3299.99 | 4 | 163.4 | 3293.5 | -180.5 | 53.81
| 3399.99 | 4 | 163.4 | 3393.25 | -187.18 | 55.8
| 3499.99 | 4 | 163.4 | 3493.01 | -193.86 | 57.79
| 3599.99 | 4 | 163.4 | 3592.77 | -200.55 | 59.79
| 3699.99 | 4 | 163.4 | 3692.52 | -207.23 | 61.78
| 3799.99 | 4 | 163.4 | 3792.28 | -213.92 | 63.77
| 3899.99 | 4 | 163.4 | 3892.03 | -220.6 | 65.77
| 3999.99 | 4 | 163.4 | 3991.79 | -227.29 | 67.76
| 4099.99 | 4 | 163.4 | 4091.55 | -233.97 | 69.75
| 4199.99 | 4 | 163.4 | 4191.3 | -240.66 | 71.74
| 4299.99 | 4 | 163.4 | 4291.06 | -247.34 | 73.74
| 4399.99 | 4 | 163.4 | 4390.82 | -254.03 | 75.73
| 4499.99 | 4 | 163.4 | 4490.57 | -260.71 | 77.72
| 4599.99 | 4 | 163.4 | 4590.33 | -267.4 | 79.72
| 4699.99 | 4 | 163.4 | 4690.08 | -274.08 | 81.71
| 4799.99 | 4 | 163.4 | 4789.84 | -280.77 | 83.7
| 4899.99 | 4 | 163.4 | 4889.6 | -287.45 | 85.69
| 4999.99 | 4 | 163.4 | 4989.35 | -294.14 | 87.69
| 5099.99 | 4 | 163.4 | 5089.11 | -300.82 | 89.68
| 5199.99 | 4 | 163.4 | 5188.87 | -307.51 | 91.67
| 5299.99 | 4.459 | 163.4 | 5288.62 | -314.21 | 93.67
| 5399.99 | 15.459 | 163.4 | 5386.96 | -330.76 | 98.6
| 5499.99 | 26.459 | 163.4 | 5480.2 | -364.98 | 108.81
| 5599.99 | 37.459 | 163.4 | 5564.91 | -415.63 | 123.9
| 5699.99 | 48.459 | 163.4 | 5637.99 | -480.84 | 143.34
| 5799.99 | 59.459 | 163.4 | 5696.73 | -558.21 | 166.41
| 5899.99 | 70.459 | 163.4 | 5738.99 | -644.9 | 192.25
| 5999.99 | 81.459 | 163.4 | 5763.22 | -737.72 | 219.93
| 6099.99 | 90 | 163.4 | 5769 | -833.28 | 248.41
| 6199.99 | 90 | 164.821 | 5769 | -929.28 | 276.42
| 6299.99 | 90 | 167.821 | 5769 | -1026.43 | 300.06
| 6399.99 | 90 | 170.821 | 5769 | -1124.68 | 318.59
| 6499.99 | 90 | 173.821 | 5769 | -1223.78 | 331.95
| 6599.99 | 90 | 176.821 | 5769 | -1323.43 | 340.11
| 6699.99 | 90 | 179.821 | 5769 | -1423.38 | 343.04
| 6799.99 | 90 | 180.001 | 5769 | -1523.38 | 343.05
| 6899.99 | 90 | 180.001 | 5769 | -1623.38 | 343.05
| 6999.99 | 90 | 180.001 | 5769 | -1723.38 | 343.05
| 7099.99 | 90 | 180.001 | 5769 | -1823.38 | 343.05
| 7199.99 | 90 | 180.001 | 5769 | -1923.38 | 343.04
| 7299.99 | 90 | 180.001 | 5769 | -2023.38 | 343.04
| 7399.99 | 90 | 180.001 | 5769 | -2123.38 | 343.04
| 7499.98 | 90 | 180.001 | 5769 | -2223.38 | 343.04
| 7599.98 | 90 | 180.001 | 5769 | -2323.38 | 343.04
| 7699.98 | 90 | 180.001 | 5769 | -2423.37 | 343.04
| 7799.98 | 90 | 180.001 | 5769 | -2523.37 | 343.04
| 7899.98 | 90 | 180.001 | 5769 | -2623.37 | 343.04
| 7999.98 | 90 | 180.001 | 5769 | -2723.37 | 343.04
| 8099.98 | 90 | 180.001 | 5769 | -2823.37 | 343.03
| 8199.98 | 90 | 180.001 | 5769 | -2923.37 | 343.03
| 8299.98 | 90 | 180.001 | 5769 | -3023.37 | 343.03
| 8399.98 | 90 | 180.001 | 5769 | -3123.37 | 343.03
| 8499.98 | 90 | 180.001 | 5769 | -3223.37 | 343.03
| 8599.98 | 90 | 180.001 | 5769 | -3323.37 | 343.03
| 8699.98 | 90 | 180.001 | 5769 | -3423.37 | 343.03
| 8799.98 | 90 | 180.001 | 5769 | -3523.37 | 343.03
| 8899.98 | 90 | 180.001 | 5769 | -3623.37 | 343.02
| 8999.98 | 90 | 180.001 | 5769 | -3723.37 | 343.02
| 9099.98 | 90 | 180.001 | 5769 | -3823.37 | 343.02
| 9199.98 | 90 | 180.001 | 5769 | -3923.37 | 343.02
| 9299.98 | 90 | 180.001 | 5769 | -4023.37 | 343.02
| 9399.98 | 90 | 180.001 | 5769 | -4123.37 | 343.02
| 9499.98 | 90 | 180.001 | 5769 | -4223.37 | 343.02
| 9599.98 | 90 | 180.001 | 5769 | -4323.37 | 343.02
| 9646.82 | 90 | 180.001 | 5769 | -4370.21 | 343.02

## Lookup (hidden)
North Reference | RetunValue | Grid Type | ReturnValue | Deviation Indicator | ReturnValue
| 2 |  | 0 |  | 4
True |  | SPCS-Colorado Central-NAD27 |  | Directional
Grid |  | SPCS-Colorado Central-NAD83 |  | High Angle
|  | SPCS-Colorado North-NAD27 |  | Horizontal
SPCS-Colorado North-NAD83
SPCS-Colorado South-NAD27
SPCS-Colorado South-NAD83
UTM-Zone 12 NAD27
UTM-Zone 12 NAD83
UTM-Zone 13 NAD27
UTM-Zone 13 NAD83