## Data
Header Information | measured depth (ft) | inclination (°) | azimuth (°) | true vertical depth (ft) | northing +N/-S (ft) | easting +E/-W (ft)
Operator Name | 0 | 0 | 0 | 0 | 0 | 0
WPX Energy Rocky Mountain, LLC | 165 | 2.02 | 252.95 | 165 | -0.9 | -2.8
Operator Number | 257 | 3.08 | 230.62 | 256.9 | -2.9 | -6.2
96850 | 350 | 4.93 | 227.29 | 349.6 | -7.2 | -11.1
Well Name and Number | 442 | 7.21 | 228.6 | 441.1 | -13.7 | -18.3
FEDERAL RG 411-23-298 | 534 | 10.21 | 230.71 | 532.1 | -22.7 | -29
API Number (if available) | 607 | 12.22 | 230.88 | 603.7 | -31.6 | -40
05-103-11900-00 | 699 | 15.04 | 230.08 | 693.1 | -45.5 | -56.7
Location: QQ SEC TWP RGE | 792 | 17.85 | 231.05 | 782.2 | -62.2 | -77
SESW, Sec. 14, T2S, R98W | 884 | 20.22 | 234.83 | 869.2 | -80.2 | -101
Citing Type: Planned or Actual | 976 | 23.21 | 234.65 | 954.7 | -99.8 | -128.8
Actual | 1071 | 23.04 | 232.11 | 1042 | -122.1 | -158.7
Deviation Indicator | 1166 | 23.39 | 230.44 | 1129.3 | -145.5 | -188
Directional | 1261 | 23.13 | 228.94 | 1216.6 | -169.8 | -216.6
North Reference | 1355 | 23.65 | 228.15 | 1302.9 | -194.5 | -244.5
True | 1450 | 25.24 | 229.91 | 1389.4 | -220.2 | -274.2
Grid Type | 1545 | 24.97 | 233.16 | 1475.4 | -245.3 | -305.8
#VALUE! | 1640 | 25.24 | 233.34 | 1561.4 | -269.4 | -338.1
| 1734 | 23.92 | 233.6 | 1646.9 | -292.7 | -369.5
| 1829 | 24.27 | 234.04 | 1733.6 | -315.6 | -400.8
| 1924 | 23.48 | 236.24 | 1820.5 | -337.6 | -432.3
| 2019 | 22.51 | 232.19 | 1908 | -359.2 | -462.4
| 2113 | 23.3 | 230.88 | 1994.6 | -382 | -491.1
| 2208 | 23.65 | 230.88 | 2081.7 | -405.9 | -520.4
| 2303 | 23.65 | 230.17 | 2168.7 | -430.1 | -549.8
| 2398 | 22.34 | 230.88 | 2256.2 | -453.7 | -578.5
| 2492 | 21.72 | 229.65 | 2343.3 | -476.2 | -605.6
| 2587 | 21.19 | 227.71 | 2431.7 | -499.2 | -631.7
| 2681 | 22.34 | 228.77 | 2519 | -522.4 | -657.7
| 2776 | 22.77 | 228.68 | 2606.8 | -546.4 | -685.1
| 2871 | 22.51 | 226.92 | 2694.4 | -571 | -712.2
| 2966 | 22.95 | 229.38 | 2782.1 | -595.5 | -739.5
| 3060 | 22.69 | 228.24 | 2868.7 | -619.5 | -767
| 3155 | 22.95 | 229.29 | 2956.3 | -643.8 | -794.7
| 3250 | 23.13 | 231.84 | 3043.7 | -667.4 | -823.4
| 3344 | 22.69 | 230.35 | 3130.3 | -690.3 | -851.8
| 3439 | 22.77 | 230.52 | 3217.9 | -713.7 | -880.1
| 3534 |  |  | 3310.4 | -725.6 | -894.5
| 3629 |  |  | 3405.4 | -725.6 | -894.5
| 3643 | 19.52 | 225.95 | 3408.2 | -762.5 | -935.1
| 3738 | 19.7 | 235.53 | 3497.7 | -782.6 | -959.7
| 3833 | 19.26 | 235.09 | 3587.2 | -800.7 | -985.8
| 3927 | 18.73 | 237.29 | 3676.1 | -817.7 | -1011.2
| 4022 | 19.17 | 237.38 | 3766 | -834.3 | -1037.2
| 4116 | 18.99 | 236.85 | 3854.8 | -851 | -1063
| 4211 | 20.14 | 235.27 | 3944.3 | -868.8 | -1089.4
| 4306 | 19.96 | 234.3 | 4033.6 | -887.6 | -1116
| 4401 | 21.81 | 234.83 | 4122.3 | -907.2 | -1143.6
| 4495 | 20.93 | 233.78 | 4209.8 | -927.2 | -1171.4
| 4590 | 19.7 | 232.72 | 4298.9 | -946.9 | -1197.8
| 4685 | 18.73 | 232.11 | 4388.6 | -966 | -1222.6
| 4780 | 17.67 | 231.84 | 4478.9 | -984.3 | -1246
| 4875 | 16.53 | 231.05 | 4569.7 | -1001.7 | -1267.8
| 4969 | 15.48 | 230.79 | 4660 | -1018 | -1287.9
| 5064 | 14.25 | 230.79 | 4751.9 | -1033.4 | -1306.8
| 5159 | 13.04 | 228.42 | 4844.2 | -1047.9 | -1323.9
| 5253 | 11.96 | 226.48 | 4936 | -1061.7 | -1338.9
| 5348 | 11.96 | 227.71 | 5028.9 | -1075.1 | -1353.3
| 5443 | 10.9 | 226.31 | 5122 | -1087.9 | -1367.1
| 5537 | 10.73 | 225.78 | 5214.3 | -1100.1 | -1379.8
| 5632 | 9.94 | 227.45 | 5307.8 | -1111.8 | -1392.2
| 5727 | 9.25 | 229.64 | 5401.5 | -1122.3 | -1404
| 5822 | 8.27 | 236.5 | 5495.4 | -1131 | -1415.5
| 5916 | 6.16 | 253.29 | 5588.6 | -1136.2 | -1426
| 6011 | 4.48 | 253.11 | 5683.2 | -1138.8 | -1434.4
| 6106 | 1.89 | 241.3 | 5778.1 | -1140.6 | -1439.4
| 6201 | 0.53 | 347.68 | 5873 | -1140.9 | -1440.8
| 6295 | 0.7 | 352.08 | 5967 | -1139.9 | -1441
| 6390 | 0.44 | 324.22 | 6062 | -1139.1 | -1441.3
| 6485 | 0.53 | 299.25 | 6157 | -1138.5 | -1441.9
| 6580 | 0.53 | 277.72 | 6252 | -1138.3 | -1442.7
| 6674 | 1.14 | 261.02 | 6346 | -1138.4 | -1444.1
| 6769 | 1.06 | 100.62 | 6441 | -1138.7 | -1444.1
| 6864 | 0.97 | 108.09 | 6536 | -1139.1 | -1442.5
| 6959 | 0.35 | 149.66 | 6631 | -1139.6 | -1441.6
| 7053 | 0.79 | 197.48 | 6725 | -1140.4 | -1441.7
| 7148 | 0.62 | 38.04 | 6820 | -1140.7 | -1441.5
| 7243 | 0.62 | 277.72 | 6915 | -1140.2 | -1441.7
| 7338 | 0.44 | 8.6 | 7010 | -1139.8 | -1442.2
| 7433 | 0.05 | 50.13 | 7105 | -1139.4 | -1442.1
| 7528 | 0.62 | 203.1 | 7200 | -1139.8 | -1442.3
| 7622 | 0.53 | 135.43 | 7294 | -1140.6 | -1442.2
| 7717 | 0.88 | 110.38 | 7389 | -1141.2 | -1441.2
| 7812 | 0.88 | 156.96 | 7483.9 | -1142.1 | -1440.2
| 7907 | 0.97 | 155.29 | 7578.9 | -1143.5 | -1439.6
| 8001 | 1.32 | 191.94 | 7672.9 | -1145.3 | -1439.5
| 8096 | 0.62 | 177.44 | 7767.9 | -1146.9 | -1439.7
| 8191 | 0.79 | 193.96 | 7862.9 | -1148 | -1439.8
| 8286 | 0.62 | 301.89 | 7957.9 | -1148.4 | -1440.4
| 8380 | 1.23 | 250.12 | 8051.9 | -1148.4 | -1441.8
| 8475 | 0.96 | 211.5 | 8146.9 | -1149.5 | -1443.2
| 8570 | 0.62 | 204.77 | 8241.9 | -1150.6 | -1443.8
| 8664 | 0.53 | 182.45 | 8335.9 | -1151.5 | -1444
| 8759 | 1.41 | 202.49 | 8430.8 | -1153 | -1444.5
| 8853 | 0.09 | 275.44 | 8524.8 | -1154.1 | -1445
| 8948 | 0.97 | 237.56 | 8619.8 | -1154.5 | -1445.8
| 9043 | 0.53 | 358.23 | 8714.8 | -1154.5 | -1446.4
| 9137 | 2.37 | 10.62 | 8808.8 | -1152.2 | -1446.1
| 9232 | 2.2 | 359.28 | 8903.7 | -1148.4 | -1445.8
| 9326 | 1.85 | 338.63 | 8997.7 | -1145.2 | -1446.3
| 9421 | 2.02 | 300.13 | 9092.6 | -1142.9 | -1448.3
| 9516 | 1.49 | 341.88 | 9187.6 | -1140.9 | -1450.2
| 9611 | 1.32 | 349.62 | 9282.5 | -1138.7 | -1450.8
| 9705 | 1.76 | 16.69 | 9376.5 | -1136.2 | -1450.5
| 9800 | 1.06 | 358.67 | 9471.5 | -1133.9 | -1450.1
| 9895 | 0.79 | 282.91 | 9566.5 | -1132.9 | -1450.8
| 9990 | 0.79 | 279.48 | 9661.5 | -1132.7 | -1452.1
| 10084 | 1.14 | 263.4 | 9755.4 | -1132.7 | -1453.7
| 10179 | 1.49 | 252.32 | 9850.4 | -1133.1 | -1455.8
| 10273 | 2.02 | 239.05 | 9944.4 | -1134.4 | -1458.4
| 10368 | 2.2 | 241.25 | 10039.3 | -1136.1 | -1461.4
| 10462 | 2.81 | 238.26 | 10133.2 | -1138.2 | -1464.9
| 10557 | 3.43 | 236.85 | 10228.1 | -1141 | -1469.3
| 10652 | 3.43 | 233.95 | 10322.9 | -1144.2 | -1474
| 10747 | 3.52 | 235.36 | 10417.7 | -1147.5 | -1478.7
| 10841 | 3.78 | 233.78 | 10511.5 | -1151 | -1483.5
| 10936 | 4.13 | 232.11 | 10606.3 | -1154.9 | -1488.8
| 11014 | 4.22 | 232.28 | 10684.1 | -1158.4 | -1493.3
| 11061 | 4.22 | 232.28 | 10731 | -1160.5 | -1496

## Lookup (hidden)
North Reference | RetunValue | Grid Type | ReturnValue | Deviation Indicator | ReturnValue
| 2 |  | 0 |  | 2
True |  | SPCS-Colorado Central-NAD27 |  | Directional
Grid |  | SPCS-Colorado Central-NAD83 |  | High Angle
|  | SPCS-Colorado North-NAD27 |  | Horizontal
SPCS-Colorado North-NAD83
SPCS-Colorado South-NAD27
SPCS-Colorado South-NAD83
UTM-Zone 12 NAD27
UTM-Zone 12 NAD83
UTM-Zone 13 NAD27
UTM-Zone 13 NAD83