## Data
Header Information | measured depth (ft) | inclination (°) | azimuth (°) | true vertical depth (ft) | northing +N/-S (ft) | easting +E/-W (ft)
Operator Name | 0 | 0 | 163.36 | 0 | 0 | 0
KERR-MCGEE | 17 | 0 | 163.36 | 17 | 0 | 0
Operator Number | 117 | 0.49 | 163.36 | 117 | -0.41 | 0.12
47120 | 217 | 0.36 | 64.33 | 217 | -0.68 | 0.53
Well Name and Number | 317 | 0.32 | 314.83 | 317 | -0.35 | 0.61
3D 16N-21HZ (REV-A.0) | 417 | 0.39 | 269.35 | 416.99 | -0.16 | 0.07
API Number (if available) | 517 | 0.36 | 236.93 | 516.99 | -0.33 | -0.53
05-123-38099 | 617 | 0.31 | 215.12 | 616.99 | -0.73 | -0.95
Location: QQ SEC TWP RGE | 717 | 0.31 | 43.32 | 716.99 | -0.75 | -0.92
SEC.21-T2N-R66W | 817 | 0.56 | 14.39 | 816.99 | -0.08 | -0.61
Citing Type: Planned or Actual | 917 | 0.41 | 294.88 | 916.98 | 0.54 | -0.81
ACTUAL | 1065 | 0.48 | 243.5 | 1064.98 | 0.49 | -1.85
Deviation Indicator | 1339 | 0.63 | 197.06 | 1338.97 | -1.46 | -3.32
Horizontal | 1614 | 0.53 | 148.8 | 1613.96 | -4 | -3.1
North Reference | 1888 | 0.69 | 146.14 | 1887.94 | -6.45 | -1.53
True | 2147 | 0.46 | 158.91 | 2146.93 | -8.71 | -0.28
Grid Type | 2485 | 0.32 | 120.04 | 2484.92 | -10.45 | 1.02
#VALUE! | 2825 | 0.58 | 51.93 | 2824.91 | -9.87 | 3.2
| 3081 | 0.85 | 41.56 | 3080.89 | -7.65 | 5.48
| 3166 | 2.16 | 54.39 | 3165.86 | -6.24 | 7.2
| 3252 | 3.58 | 56.62 | 3251.75 | -3.82 | 10.76
| 3337 | 4.94 | 56.11 | 3336.51 | -0.32 | 16.01
| 3422 | 4.86 | 55.3 | 3421.2 | 3.77 | 22.01
| 3507 | 5.2 | 57.45 | 3505.88 | 7.89 | 28.22
| 3592 | 6.38 | 67.61 | 3590.44 | 11.76 | 35.83
| 3678 | 7.81 | 68.27 | 3675.78 | 15.75 | 45.68
| 3763 | 9.6 | 68.36 | 3759.8 | 20.5 | 57.63
| 3848 | 9.11 | 66.46 | 3843.67 | 25.8 | 70.39
| 3933 | 10.34 | 71.89 | 3927.45 | 30.86 | 83.81
| 4019 | 9.95 | 69.53 | 4012.1 | 35.86 | 98.11
| 4104 | 9.48 | 67.45 | 4095.88 | 41.11 | 111.45
| 4190 | 10.74 | 66.56 | 4180.55 | 47.01 | 125.34
| 4275 | 11.01 | 66.6 | 4264.02 | 53.39 | 140.06
| 4360 | 11.37 | 76.36 | 4347.41 | 58.59 | 155.65
| 4445 | 9.94 | 67.26 | 4430.95 | 63.4 | 170.56
| 4531 | 9.61 | 63.23 | 4515.7 | 69.5 | 183.82
| 4616 | 9.91 | 63.35 | 4599.47 | 75.98 | 196.69
| 4701 | 8.82 | 68.9 | 4683.34 | 81.61 | 209.31
| 4786 | 9.23 | 68.72 | 4767.29 | 86.43 | 221.74
| 4872 | 9.28 | 67.01 | 4852.17 | 91.64 | 234.55
| 4955 | 11.01 | 71.15 | 4933.87 | 96.81 | 248.21
| 5040 | 10.74 | 70.14 | 5017.34 | 102.13 | 263.34
| 5125 | 10.5 | 69 | 5100.89 | 107.59 | 278.02
| 5210 | 10.26 | 67.37 | 5184.5 | 113.28 | 292.24
| 5295 | 10.64 | 70.93 | 5268.09 | 118.76 | 306.64
| 5381 | 10.7 | 71.09 | 5352.6 | 123.94 | 321.7
| 5466 | 10.1 | 70.03 | 5436.2 | 129.04 | 336.17
| 5551 | 9.34 | 70.06 | 5519.98 | 133.94 | 349.66
| 5636 | 9.12 | 70.43 | 5603.88 | 138.55 | 362.49
| 5722 | 8.53 | 68.47 | 5688.86 | 143.17 | 374.85
| 5807 | 7.77 | 68.8 | 5773 | 147.56 | 386.07
| 5892 | 9.33 | 72.5 | 5857.06 | 151.71 | 398
| 5977 | 10.08 | 69.88 | 5940.84 | 156.34 | 411.55
| 6063 | 10.72 | 74.32 | 6025.43 | 161.09 | 426.32
| 6148 | 9.85 | 73.44 | 6109.06 | 165.3 | 440.9
| 6233 | 10.26 | 71.59 | 6192.76 | 169.77 | 455.05
| 6318 | 9.65 | 68.56 | 6276.48 | 174.76 | 468.87
| 6403 | 10.18 | 70.53 | 6360.21 | 179.87 | 482.58
| 6489 | 9.44 | 70.1 | 6444.95 | 184.8 | 496.38
| 6574 | 8.92 | 76.16 | 6528.86 | 188.75 | 509.33
| 6660 | 9.15 | 78.93 | 6613.8 | 191.66 | 522.51
| 6702 | 9.28 | 83.43 | 6655.25 | 192.69 | 529.15
| 6745 | 10.38 | 99.15 | 6697.63 | 192.47 | 536.43
| 6788 | 13.2 | 117.21 | 6739.73 | 189.61 | 544.62
| 6830 | 16.82 | 129.49 | 6780.3 | 183.55 | 553.58
| 6873 | 20.99 | 139.86 | 6820.99 | 173.69 | 563.35
| 6916 | 22.99 | 149.33 | 6860.87 | 160.58 | 572.6
| 6958 | 23.95 | 156.08 | 6899.4 | 145.73 | 580.25
| 7001 | 25.94 | 161.97 | 6938.39 | 128.8 | 586.7
| 7043 | 28.85 | 162.77 | 6975.68 | 110.39 | 592.54
| 7086 | 33.49 | 164.09 | 7012.46 | 89.06 | 598.87
| 7129 | 38.73 | 166.45 | 7047.19 | 64.55 | 605.28
| 7171 | 42.75 | 167.23 | 7079.01 | 37.87 | 611.51
| 7214 | 46.69 | 168.69 | 7109.56 | 8.28 | 617.81
| 7256 | 50.56 | 171.37 | 7137.31 | -22.75 | 623.24
| 7299 | 55.2 | 172.18 | 7163.26 | -56.68 | 628.14
| 7342 | 58.93 | 173.19 | 7186.63 | -92.47 | 632.73
| 7384 | 61.84 | 172.63 | 7207.39 | -128.7 | 637.24
| 7427 | 64.88 | 174.43 | 7226.66 | -166.88 | 641.56
| 7469 | 68.48 | 176.67 | 7243.29 | -205.33 | 644.54
| 7512 | 73.86 | 179.13 | 7257.17 | -245.98 | 646.02
| 7555 | 79.29 | 181.42 | 7267.15 | -287.79 | 645.81
| 7597 | 82.83 | 181.65 | 7273.67 | -329.25 | 644.69
| 7640 | 84.81 | 181.34 | 7278.3 | -371.99 | 643.58
| 7681 | 86.743 | 181.124 | 7281.32 | -412.87 | 642.7
| 7735 | 89.29 | 180.84 | 7283.19 | -466.82 | 641.78
| 7863 | 90.64 | 181.68 | 7283.27 | -594.79 | 638.96
| 7947 | 91.44 | 181.2 | 7281.74 | -678.74 | 636.85
| 8033 | 91.29 | 181.1 | 7279.69 | -764.7 | 635.12
| 8119 | 91.78 | 180.23 | 7277.39 | -850.66 | 634.13
| 8204 | 91.63 | 179.59 | 7274.86 | -935.63 | 634.26
| 8289 | 90.64 | 179.57 | 7273.18 | -1020.61 | 634.88
| 8374 | 91.01 | 179.38 | 7271.95 | -1105.59 | 635.66
| 8460 | 89.78 | 179.16 | 7271.36 | -1191.58 | 636.76
| 8545 | 89.59 | 178.77 | 7271.83 | -1276.57 | 638.29
| 8630 | 89.29 | 179.36 | 7272.66 | -1361.55 | 639.68
| 8715 | 89.59 | 179.36 | 7273.49 | -1446.54 | 640.63
| 8801 | 89.56 | 179.93 | 7274.13 | -1532.54 | 641.16
| 8886 | 89.44 | 179.95 | 7274.87 | -1617.54 | 641.25
| 8971 | 89.9 | 180.85 | 7275.36 | -1702.53 | 640.66
| 9056 | 90.18 | 181.24 | 7275.3 | -1787.52 | 639.11
| 9141 | 89.04 | 180.64 | 7275.88 | -1872.5 | 637.71
| 9227 | 88.61 | 180.85 | 7277.64 | -1958.48 | 636.6
| 9312 | 89.59 | 180.94 | 7278.98 | -2043.45 | 635.27
| 9397 | 89.04 | 180.64 | 7279.99 | -2128.44 | 634.1
| 9481 | 89.66 | 180.76 | 7280.95 | -2212.43 | 633.07
| 9566 | 89.66 | 180.99 | 7281.45 | -2297.42 | 631.77
| 9651 | 89.69 | 179.97 | 7281.93 | -2382.41 | 631.06
| 9736 | 90.52 | 179.72 | 7281.78 | -2467.41 | 631.29
| 9822 | 91.57 | 179.92 | 7280.21 | -2553.39 | 631.56
| 9907 | 91.72 | 179.68 | 7277.77 | -2638.36 | 631.86
| 9992 | 91.72 | 180.66 | 7275.22 | -2723.32 | 631.6
| 10077 | 91.14 | 180.48 | 7273.1 | -2808.29 | 630.76
| 10163 | 91.14 | 179.33 | 7271.38 | -2894.27 | 630.9
| 10248 | 90.4 | 179.01 | 7270.24 | -2979.25 | 632.13
| 10333 | 89.01 | 178.5 | 7270.68 | -3064.23 | 633.98
| 10418 | 88.67 | 178.99 | 7272.4 | -3149.19 | 635.84
| 10503 | 89.38 | 178.6 | 7273.85 | -3234.16 | 637.63
| 10589 | 89.01 | 178.72 | 7275.06 | -3320.12 | 639.64
| 10674 | 88.89 | 178.87 | 7276.61 | -3405.09 | 641.43
| 10759 | 88.36 | 180.48 | 7278.65 | -3490.06 | 641.91
| 10844 | 88.76 | 179.94 | 7280.79 | -3575.03 | 641.6
| 10930 | 89.47 | 180.21 | 7282.12 | -3661.02 | 641.48
| 11015 | 89.87 | 181.12 | 7282.61 | -3746.02 | 640.5
| 11100 | 89.04 | 181.18 | 7283.42 | -3830.99 | 638.79
| 11185 | 89.35 | 181.26 | 7284.61 | -3915.97 | 636.98
| 11271 | 89.93 | 180.89 | 7285.15 | -4001.95 | 635.37
| 11356 | 89.56 | 180.69 | 7285.53 | -4086.94 | 634.2
| 11441 | 90.09 | 180.42 | 7285.79 | -4171.93 | 633.37
| 11526 | 90.8 | 179.8 | 7285.13 | -4256.93 | 633.21
| 11697 | 90.77 | 178.64 | 7282.78 | -4427.9 | 635.54
| 11754 | 91.69 | 178.81 | 7281.56 | -4484.87 | 636.81
| 11811 | 91.69 | 178.81 | 7279.88 | -4541.83 | 637.99

## Lookup (hidden)
North Reference | RetunValue | Grid Type | ReturnValue | Deviation Indicator | ReturnValue
| 2 |  | 0 |  | 4
True |  | SPCS-Colorado Central-NAD27 |  | Directional
Grid |  | SPCS-Colorado Central-NAD83 |  | High Angle
|  | SPCS-Colorado North-NAD27 |  | Horizontal
SPCS-Colorado North-NAD83
SPCS-Colorado South-NAD27
SPCS-Colorado South-NAD83
UTM-Zone 12 NAD27
UTM-Zone 12 NAD83
UTM-Zone 13 NAD27
UTM-Zone 13 NAD83