## Data
Header Information | measured depth (ft) | inclination (°) | azimuth (°) | true vertical depth (ft) | northing +N/-S (ft) | easting +E/-W (ft)
Operator Name | 0 | 0 | 298.32 | 0 | 0 | 0
KERR-MCGEE | 13 | 0 | 298.32 | 13 | 0 | 0
Operator Number | 113 | 0.26 | 298.32 | 113 | 0.11 | -0.2
47120 | 213 | 0.38 | 295.47 | 213 | 0.36 | -0.7
Well Name and Number | 313 | 0.23 | 278.4 | 313 | 0.53 | -1.2
WIRKNER-VANCE 29N-36HZ | 413 | 0.29 | 264.74 | 413 | 0.54 | -1.65
API Number (if available) | 513 | 0.13 | 259.69 | 512.99 | 0.49 | -2.01
05-123-37881 | 613 | 0.41 | 274.08 | 612.99 | 0.5 | -2.48
Location: QQ SEC TWP RGE | 713 | 0.29 | 280.85 | 712.99 | 0.57 | -3.08
SEC.36-T3N-R67W | 813 | 0.32 | 274.24 | 812.99 | 0.64 | -3.61
Citing Type: Planned or Actual | 913 | 0.16 | 225.27 | 912.99 | 0.56 | -3.99
ACTUAL | 1080 | 0.3 | 352.2 | 1079.99 | 0.83 | -4.21
Deviation Indicator | 1171 | 2.5 | 92.3 | 1170.96 | 0.99 | -2.26
Horizontal | 1262 | 4.8 | 101.4 | 1261.77 | 0.15 | 3.45
North Reference | 1353 | 5.1 | 105.4 | 1352.43 | -1.67 | 11.08
True | 1444 | 6.4 | 110.8 | 1442.97 | -4.55 | 19.73
Grid Type | 1534 | 6.2 | 108.4 | 1532.43 | -7.86 | 29.03
#VALUE! | 1625 | 7.7 | 117.4 | 1622.76 | -12.22 | 39.1
| 1735 | 10.1 | 114 | 1731.43 | -19.54 | 54.46
| 1826 | 11.8 | 115.5 | 1820.77 | -26.79 | 70.15
| 1917 | 11.6 | 115 | 1909.88 | -34.66 | 86.84
| 2008 | 11.5 | 114.6 | 1999.03 | -42.3 | 103.38
| 2098 | 11.9 | 114.6 | 2087.16 | -49.9 | 119.97
| 2189 | 11.8 | 114.5 | 2176.23 | -57.66 | 136.97
| 2281 | 11.8 | 114.1 | 2266.28 | -65.41 | 154.12
| 2372 | 11.4 | 120.6 | 2355.43 | -73.78 | 170.35
| 2555 | 10.9 | 122 | 2534.97 | -92.16 | 200.59
| 2646 | 12.1 | 119.6 | 2624.14 | -101.43 | 216.18
| 2830 | 12.3 | 120.4 | 2803.99 | -120.87 | 249.85
| 3013 | 11.5 | 121.6 | 2983.05 | -140.3 | 282.2
| 3106 | 11 | 120.8 | 3074.27 | -149.7 | 297.72
| 3199 | 11.4 | 119.8 | 3165.5 | -158.81 | 313.32
| 3293 | 10.9 | 119.1 | 3257.72 | -167.75 | 329.15
| 3387 | 11.2 | 119 | 3349.98 | -176.49 | 344.9
| 3482 | 12 | 118.4 | 3443.04 | -185.66 | 361.65
| 3577 | 11.8 | 118 | 3536 | -194.92 | 378.92
| 3672 | 10.8 | 118.4 | 3629.15 | -203.72 | 395.32
| 3766 | 11.1 | 116.6 | 3721.44 | -211.96 | 411.16
| 3861 | 10.7 | 113.9 | 3814.73 | -219.62 | 427.4
| 3955 | 12.5 | 117.2 | 3906.81 | -227.81 | 444.43
| 4049 | 12.5 | 118.5 | 3998.58 | -237.31 | 462.42
| 4145 | 12.4 | 118.5 | 4092.32 | -247.19 | 480.6
| 4333 | 11 | 115.1 | 4276.41 | -264.43 | 514.59
| 4524 | 9.6 | 113.3 | 4464.33 | -278.46 | 545.72
| 4618 | 9.5 | 113.4 | 4557.03 | -284.64 | 560.04
| 4713 | 8.8 | 112.5 | 4650.82 | -290.54 | 573.95
| 4807 | 9.8 | 123.2 | 4743.59 | -297.67 | 587.28
| 4902 | 9.4 | 123.1 | 4837.26 | -306.33 | 600.55
| 4997 | 8.9 | 123.8 | 4931.05 | -314.66 | 613.15
| 5092 | 8.3 | 122.6 | 5024.98 | -322.44 | 625.04
| 5187 | 7.4 | 122.3 | 5119.09 | -329.4 | 635.98
| 5283 | 6.5 | 120.6 | 5214.38 | -335.47 | 645.89
| 5378 | 6.3 | 120.5 | 5308.79 | -340.86 | 655.01
| 5473 | 5.7 | 117.4 | 5403.27 | -345.67 | 663.69
| 5568 | 4.9 | 114.7 | 5497.86 | -349.54 | 671.56
| 5663 | 4.5 | 113.2 | 5592.54 | -352.7 | 678.67
| 5758 | 2.5 | 128.8 | 5687.36 | -355.47 | 683.71
| 5852 | 2.2 | 122.5 | 5781.28 | -357.72 | 686.83
| 5946 | 1.5 | 127.9 | 5875.23 | -359.45 | 689.33
| 6041 | 1.2 | 101.6 | 5970.21 | -360.41 | 691.28
| 6136 | 1.3 | 108.7 | 6065.19 | -360.96 | 693.28
| 6232 | 1.3 | 285.6 | 6161.18 | -361.01 | 693.26
| 6420 | 0.7 | 291.4 | 6349.15 | -360.02 | 690.14
| 6514 | 3.7 | 350.9 | 6443.07 | -356.82 | 689.12
| 6608 | 8.5 | 351.3 | 6536.51 | -346.95 | 687.59
| 6703 | 11.6 | 353.8 | 6630.05 | -330.51 | 685.5
| 6797 | 19.5 | 2.2 | 6720.54 | -305.39 | 685.08
| 6893 | 26.8 | 358.3 | 6808.76 | -267.7 | 685.05
| 6988 | 36.9 | 350 | 6889.39 | -218.05 | 679.44
| 7081 | 47 | 350.6 | 6958.47 | -156.85 | 669.02
| 7176 | 53.6 | 355.2 | 7019.14 | -84.37 | 660.13
| 7271 | 62.9 | 359.6 | 7069.09 | -3.78 | 656.63
| 7366 | 72.6 | 1 | 7105.02 | 84.03 | 657.12
| 7460 | 82.1 | 0.4 | 7125.58 | 175.64 | 658.23
| 7543 | 88.8 | 358.8 | 7132.16 | 258.33 | 657.65
| 7593 | 91.259 | 358.39 | 7132.14 | 308.31 | 656.43
| 7604 | 91.8 | 358.3 | 7131.84 | 319.3 | 656.11
| 7700 | 91.8 | 359.4 | 7128.83 | 415.23 | 654.18
| 7794 | 90.9 | 358.5 | 7126.61 | 509.19 | 652.46
| 7889 | 89.2 | 359.4 | 7126.53 | 604.17 | 650.72
| 7984 | 90.6 | 0.1 | 7126.7 | 699.16 | 650.3
| 8079 | 88.9 | 0 | 7127.11 | 794.16 | 650.39
| 8173 | 89.9 | 0.5 | 7128.1 | 888.15 | 650.8
| 8269 | 89.2 | 359.9 | 7128.85 | 984.15 | 651.13
| 8362 | 89.7 | 359.3 | 7129.74 | 1077.14 | 650.48
| 8550 | 90.8 | 358.6 | 7128.92 | 1265.1 | 647.04
| 8645 | 90.9 | 359.7 | 7127.51 | 1360.08 | 645.63
| 8740 | 89.3 | 358.3 | 7127.35 | 1455.06 | 643.97
| 8834 | 89.7 | 358.4 | 7128.17 | 1549.02 | 641.26
| 8929 | 90.1 | 357.1 | 7128.33 | 1643.94 | 637.54
| 9023 | 88.6 | 357.3 | 7129.4 | 1737.82 | 632.94
| 9119 | 89.4 | 357.9 | 7131.07 | 1833.72 | 628.92
| 9212 | 89.2 | 358.4 | 7132.21 | 1926.66 | 625.92
| 9307 | 90 | 358.7 | 7132.87 | 2021.63 | 623.52
| 9496 | 88.5 | 358.3 | 7135.35 | 2210.54 | 618.57
| 9686 | 88.3 | 359.7 | 7140.65 | 2400.44 | 615.26
| 9876 | 90.8 | 0.1 | 7142.15 | 2590.41 | 614.93
| 10067 | 90.6 | 0.1 | 7139.81 | 2781.4 | 615.26
| 10161 | 90.1 | 358.1 | 7139.24 | 2875.38 | 613.78
| 10256 | 90.8 | 358.5 | 7138.49 | 2970.34 | 610.96
| 10445 | 88.9 | 357.6 | 7138.99 | 3159.21 | 604.53
| 10539 | 89.3 | 357.7 | 7140.46 | 3253.12 | 600.68
| 10729 | 90.7 | 358 | 7140.46 | 3442.99 | 593.55
| 10918 | 89.9 | 357.3 | 7139.47 | 3631.82 | 585.8
| 11108 | 91.1 | 357.3 | 7137.81 | 3821.6 | 576.85
| 11202 | 90.2 | 357.2 | 7136.75 | 3915.48 | 572.34
| 11297 | 87.7 | 356.5 | 7138.49 | 4010.32 | 567.12
| 11487 | 88.8 | 357.2 | 7144.29 | 4199.94 | 556.69
| 11642 | 89.2 | 357.6 | 7147 | 4354.75 | 549.66
| 11696 | 89.2 | 357.6 | 7147.75 | 4408.7 | 547.4

## Lookup (hidden)
North Reference | RetunValue | Grid Type | ReturnValue | Deviation Indicator | ReturnValue
| 2 |  | 0 |  | 4
True |  | SPCS-Colorado Central-NAD27 |  | Directional
Grid |  | SPCS-Colorado Central-NAD83 |  | High Angle
|  | SPCS-Colorado North-NAD27 |  | Horizontal
SPCS-Colorado North-NAD83
SPCS-Colorado South-NAD27
SPCS-Colorado South-NAD83
UTM-Zone 12 NAD27
UTM-Zone 12 NAD83
UTM-Zone 13 NAD27
UTM-Zone 13 NAD83