## Data
Header Information | measured depth (ft) | inclination (°) | azimuth (°) | true vertical depth (ft) | northing +N/-S (ft) | easting +E/-W (ft)
Operator Name | 0 | 0 | 0 | 0 | 0 | 0
KERR-MCGEE | 100 | 0 | 0 | 100 | 0 | 0
Operator Number | 200 | 0 | 0 | 200 | 0 | 0
47120 | 300 | 0 | 0 | 300 | 0 | 0
Well Name and Number | 400 | 0 | 0 | 400 | 0 | 0
BURKHARDT 16C-3HZ | 500 | 0 | 0 | 500 | 0 | 0
API Number (if available) | 600 | 0 | 0 | 600 | 0 | 0
| 700 | 0 | 0 | 700 | 0 | 0
Location: QQ SEC TWP RGE | 800 | 0 | 0 | 800 | 0 | 0
NWNE SECTION 3 T1N R66W | 900 | 0 | 0 | 900 | 0 | 0
Citing Type: Planned or Actual | 1000 | 0 | 0 | 1000 | 0 | 0
PLANNED | 1100 | 0 | 0 | 1100 | 0 | 0
Deviation Indicator | 1200 | 0 | 0 | 1200 | 0 | 0
Horizontal | 1300 | 0 | 0 | 1300 | 0 | 0
North Reference | 1400 | 0 | 0 | 1400 | 0 | 0
True | 1500 | 0 | 0 | 1500 | 0 | 0
Grid Type | 1600 | 0 | 0 | 1600 | 0 | 0
#VALUE! | 1700 | 0 | 0 | 1700 | 0 | 0
| 1783 | 0 | 0 | 1783 | 0 | 0
| 1800 | 0.34 | 66.63 | 1800 | 0.02 | 0.05
| 1900 | 2.34 | 66.63 | 1899.97 | 0.95 | 2.19
| 2000 | 4.34 | 66.63 | 1999.79 | 3.26 | 7.54
| 2100 | 6.34 | 66.63 | 2099.35 | 6.95 | 16.08
| 2200 | 8.34 | 66.63 | 2198.53 | 12.02 | 27.81
| 2300 | 10.34 | 66.63 | 2297.2 | 18.46 | 42.71
| 2318.99 | 10.72 | 66.63 | 2315.87 | 19.83 | 45.89
| 2400 | 10.72 | 66.63 | 2395.46 | 25.81 | 59.72
| 2500 | 10.72 | 66.63 | 2493.72 | 33.19 | 76.8
| 2600 | 10.72 | 66.63 | 2591.97 | 40.57 | 93.87
| 2700 | 10.72 | 66.63 | 2690.23 | 47.95 | 110.95
| 2800 | 10.72 | 66.63 | 2788.48 | 55.33 | 128.02
| 2900 | 10.72 | 66.63 | 2886.74 | 62.71 | 145.1
| 3000 | 10.72 | 66.63 | 2984.99 | 70.08 | 162.17
| 3100 | 10.72 | 66.63 | 3083.25 | 77.46 | 179.24
| 3200 | 10.72 | 66.63 | 3181.5 | 84.84 | 196.32
| 3300 | 10.72 | 66.63 | 3279.76 | 92.22 | 213.39
| 3400 | 10.72 | 66.63 | 3378.01 | 99.6 | 230.47
| 3500 | 10.72 | 66.63 | 3476.27 | 106.98 | 247.54
| 3600 | 10.72 | 66.63 | 3574.52 | 114.36 | 264.62
| 3700 | 10.72 | 66.63 | 3672.78 | 121.74 | 281.69
| 3800 | 10.72 | 66.63 | 3771.03 | 129.12 | 298.77
| 3900 | 10.72 | 66.63 | 3869.29 | 136.49 | 315.84
| 4000 | 10.72 | 66.63 | 3967.54 | 143.87 | 332.91
| 4100 | 10.72 | 66.63 | 4065.8 | 151.25 | 349.99
| 4200 | 10.72 | 66.63 | 4164.05 | 158.63 | 367.06
| 4300 | 10.72 | 66.63 | 4262.31 | 166.01 | 384.14
| 4400 | 10.72 | 66.63 | 4360.56 | 173.39 | 401.21
| 4500 | 10.72 | 66.63 | 4458.82 | 180.77 | 418.29
| 4600 | 10.72 | 66.63 | 4557.07 | 188.15 | 435.36
| 4700 | 10.72 | 66.63 | 4655.33 | 195.53 | 452.43
| 4800 | 10.72 | 66.63 | 4753.58 | 202.9 | 469.51
| 4900 | 10.72 | 66.63 | 4851.84 | 210.28 | 486.58
| 5000 | 10.72 | 66.63 | 4950.09 | 217.66 | 503.66
| 5100 | 10.72 | 66.63 | 5048.35 | 225.04 | 520.73
| 5200 | 10.72 | 66.63 | 5146.6 | 232.42 | 537.81
| 5300 | 10.72 | 66.63 | 5244.86 | 239.8 | 554.88
| 5400 | 10.72 | 66.63 | 5343.11 | 247.18 | 571.96
| 5500 | 10.72 | 66.63 | 5441.37 | 254.56 | 589.03
| 5600 | 10.72 | 66.63 | 5539.62 | 261.94 | 606.1
| 5700 | 10.72 | 66.63 | 5637.88 | 269.31 | 623.18
| 5800 | 10.72 | 66.63 | 5736.13 | 276.69 | 640.25
| 5900 | 10.72 | 66.63 | 5834.38 | 284.07 | 657.33
| 6000 | 10.72 | 66.63 | 5932.64 | 291.45 | 674.4
| 6100 | 10.72 | 66.63 | 6030.89 | 298.83 | 691.48
| 6200 | 10.72 | 66.63 | 6129.15 | 306.21 | 708.55
| 6300 | 10.72 | 66.63 | 6227.4 | 313.59 | 725.62
| 6400 | 10.72 | 66.63 | 6325.66 | 320.97 | 742.7
| 6500 | 10.72 | 66.63 | 6423.91 | 328.35 | 759.77
| 6524.69 | 10.72 | 66.63 | 6448.17 | 330.17 | 763.99
| 6600 | 9.21 | 66.63 | 6522.34 | 335.34 | 775.95
| 6700 | 7.21 | 66.63 | 6621.31 | 341 | 789.07
| 6800 | 5.21 | 66.63 | 6720.72 | 345.3 | 799
| 6900 | 3.21 | 66.63 | 6820.45 | 348.21 | 805.75
| 7000 | 1.21 | 66.63 | 6920.37 | 349.75 | 809.29
| 7060.68 | 0 | 0 | 6981.04 | 350 | 809.88
| 7100 | 3.93 | 180 | 7020.33 | 348.65 | 809.88
| 7150 | 8.93 | 180 | 7070 | 343.05 | 809.88
| 7200 | 13.93 | 180 | 7118.99 | 333.14 | 809.88
| 7250 | 18.93 | 180 | 7166.94 | 319.01 | 809.88
| 7300 | 23.93 | 180 | 7213.46 | 300.74 | 809.88
| 7350 | 28.93 | 180 | 7258.22 | 278.49 | 809.88
| 7400 | 33.93 | 180 | 7300.87 | 252.43 | 809.88
| 7450 | 38.93 | 180 | 7341.09 | 222.74 | 809.88
| 7500 | 43.93 | 180 | 7378.56 | 189.66 | 809.88
| 7550 | 48.93 | 180 | 7413.01 | 153.45 | 809.88
| 7600 | 53.93 | 180 | 7444.17 | 114.37 | 809.88
| 7650 | 58.93 | 180 | 7471.81 | 72.72 | 809.88
| 7700 | 63.93 | 180 | 7495.71 | 28.82 | 809.88
| 7750 | 68.93 | 180 | 7515.7 | -16.99 | 809.88
| 7800 | 73.93 | 180 | 7531.62 | -64.38 | 809.88
| 7850 | 78.93 | 180 | 7543.34 | -112.97 | 809.88
| 7900 | 83.93 | 180 | 7550.79 | -162.39 | 809.88
| 7950 | 88.93 | 180 | 7553.9 | -212.28 | 809.88
| 7960.68 | 90 | 180 | 7554 | -222.96 | 809.88
| 8000 | 90 | 180 | 7554 | -262.28 | 809.88
| 8100 | 90 | 180 | 7554 | -362.28 | 809.88
| 8200 | 90 | 180 | 7554 | -462.28 | 809.88
| 8300 | 90 | 180 | 7554 | -562.28 | 809.88
| 8400 | 90 | 180 | 7554 | -662.28 | 809.88
| 8500 | 90 | 180 | 7554 | -762.28 | 809.88
| 8600 | 90 | 180 | 7554 | -862.28 | 809.88
| 8700 | 90 | 180 | 7554 | -962.28 | 809.88
| 8800 | 90 | 180 | 7554 | -1062.28 | 809.88
| 8900 | 90 | 180 | 7554 | -1162.28 | 809.88
| 9000 | 90 | 180 | 7554 | -1262.28 | 809.88
| 9100 | 90 | 180 | 7554 | -1362.28 | 809.88
| 9200 | 90 | 180 | 7554 | -1462.28 | 809.88
| 9300 | 90 | 180 | 7554 | -1562.28 | 809.88
| 9400 | 90 | 180 | 7554 | -1662.28 | 809.88
| 9500 | 90 | 180 | 7554 | -1762.28 | 809.88
| 9600 | 90 | 180 | 7554 | -1862.28 | 809.88
| 9700 | 90 | 180 | 7554 | -1962.28 | 809.88
| 9800 | 90 | 180 | 7554 | -2062.28 | 809.88
| 9900 | 90 | 180 | 7554 | -2162.28 | 809.88
| 10000 | 90 | 180 | 7554 | -2262.28 | 809.88
| 10100 | 90 | 180 | 7554 | -2362.28 | 809.88
| 10200 | 90 | 180 | 7554 | -2462.28 | 809.88
| 10300 | 90 | 180 | 7554 | -2562.28 | 809.88
| 10400 | 90 | 180 | 7554 | -2662.28 | 809.88
| 10500 | 90 | 180 | 7554 | -2762.28 | 809.88
| 10600 | 90 | 180 | 7554 | -2862.28 | 809.88
| 10700 | 90 | 180 | 7554 | -2962.28 | 809.88
| 10800 | 90 | 180 | 7554 | -3062.28 | 809.88
| 10900 | 90 | 180 | 7554 | -3162.28 | 809.88
| 11000 | 90 | 180 | 7554 | -3262.28 | 809.88
| 11100 | 90 | 180 | 7554 | -3362.28 | 809.88
| 11200 | 90 | 180 | 7554 | -3462.28 | 809.88
| 11300 | 90 | 180 | 7554 | -3562.28 | 809.88
| 11400 | 90 | 180 | 7554 | -3662.28 | 809.88
| 11500 | 90 | 180 | 7554 | -3762.28 | 809.88
| 11600 | 90 | 180 | 7554 | -3862.28 | 809.88
| 11700 | 90 | 180 | 7554 | -3962.28 | 809.88
| 11800 | 90 | 180 | 7554 | -4062.28 | 809.88
| 11900 | 90 | 180 | 7554 | -4162.28 | 809.88
| 12000 | 90 | 180 | 7554 | -4262.28 | 809.88
| 12011.77 | 90 | 180 | 7554 | -4274.05 | 809.88

## Lookup (hidden)
North Reference | RetunValue | Grid Type | ReturnValue | Deviation Indicator | ReturnValue
| 2 |  | 0 |  | 4
True |  | SPCS-Colorado Central-NAD27 |  | Directional
Grid |  | SPCS-Colorado Central-NAD83 |  | High Angle
|  | SPCS-Colorado North-NAD27 |  | Horizontal
SPCS-Colorado North-NAD83
SPCS-Colorado South-NAD27
SPCS-Colorado South-NAD83
UTM-Zone 12 NAD27
UTM-Zone 12 NAD83
UTM-Zone 13 NAD27
UTM-Zone 13 NAD83