## Data
Header Information | measured depth (ft) | inclination (°) | azimuth (°) | true vertical depth (ft) | northing +N/-S (ft) | easting +E/-W (ft)
Operator Name | 0 | 0 | 0 | 0 | 0 | 0
KERR-MCGEE | 100 | 0 | 0 | 100 | 0 | 0
Operator Number | 200 | 0 | 0 | 200 | 0 | 0
47120 | 300 | 0 | 0 | 300 | 0 | 0
Well Name and Number | 400 | 0 | 0 | 400 | 0 | 0
BURKHARDT 38N-3HZ | 500 | 0 | 0 | 500 | 0 | 0
API Number (if available) | 600 | 0 | 0 | 600 | 0 | 0
| 700 | 0 | 0 | 700 | 0 | 0
Location: QQ SEC TWP RGE | 800 | 0 | 0 | 800 | 0 | 0
NWNE SECTION 3 T1N R66W | 900 | 0 | 0 | 900 | 0 | 0
Citing Type: Planned or Actual | 1000 | 0 | 0 | 1000 | 0 | 0
PLANNED | 1100 | 0 | 0 | 1100 | 0 | 0
Deviation Indicator | 1200 | 0 | 0 | 1200 | 0 | 0
Horizontal | 1300 | 0 | 0 | 1300 | 0 | 0
North Reference | 1400 | 0 | 0 | 1400 | 0 | 0
True | 1500 | 0 | 0 | 1500 | 0 | 0
Grid Type | 1600 | 0 | 0 | 1600 | 0 | 0
#VALUE! | 1700 | 0 | 0 | 1700 | 0 | 0
| 1784 | 0 | 0 | 1784 | 0 | 0
| 1800 | 0.32 | 75.12 | 1800 | 0.01 | 0.04
| 1900 | 2.32 | 75.12 | 1899.97 | 0.6 | 2.27
| 2000 | 4.32 | 75.12 | 1999.8 | 2.09 | 7.87
| 2100 | 6.32 | 75.12 | 2099.36 | 4.47 | 16.83
| 2200 | 8.32 | 75.12 | 2198.54 | 7.74 | 29.14
| 2300 | 10.32 | 75.12 | 2297.21 | 11.9 | 44.79
| 2400 | 12.32 | 75.12 | 2395.26 | 16.94 | 63.76
| 2500 | 14.32 | 75.12 | 2492.57 | 22.86 | 86.02
| 2600 | 16.32 | 75.12 | 2589.01 | 29.64 | 111.56
| 2700 | 18.32 | 75.12 | 2684.47 | 37.29 | 140.33
| 2751.91 | 19.36 | 75.12 | 2733.6 | 41.59 | 156.53
| 2800 | 19.36 | 75.12 | 2778.97 | 45.69 | 171.93
| 2900 | 19.36 | 75.12 | 2873.32 | 54.2 | 203.97
| 3000 | 19.36 | 75.12 | 2967.66 | 62.71 | 236.01
| 3100 | 19.36 | 75.12 | 3062.01 | 71.23 | 268.04
| 3200 | 19.36 | 75.12 | 3156.36 | 79.74 | 300.08
| 3300 | 19.36 | 75.12 | 3250.7 | 88.25 | 332.11
| 3400 | 19.36 | 75.12 | 3345.05 | 96.77 | 364.15
| 3500 | 19.36 | 75.12 | 3439.4 | 105.28 | 396.18
| 3600 | 19.36 | 75.12 | 3533.74 | 113.79 | 428.22
| 3700 | 19.36 | 75.12 | 3628.09 | 122.3 | 460.25
| 3800 | 19.36 | 75.12 | 3722.44 | 130.82 | 492.29
| 3900 | 19.36 | 75.12 | 3816.78 | 139.33 | 524.32
| 4000 | 19.36 | 75.12 | 3911.13 | 147.84 | 556.36
| 4100 | 19.36 | 75.12 | 4005.48 | 156.36 | 588.4
| 4200 | 19.36 | 75.12 | 4099.82 | 164.87 | 620.43
| 4300 | 19.36 | 75.12 | 4194.17 | 173.38 | 652.47
| 4400 | 19.36 | 75.12 | 4288.52 | 181.89 | 684.5
| 4500 | 19.36 | 75.12 | 4382.86 | 190.41 | 716.54
| 4600 | 19.36 | 75.12 | 4477.21 | 198.92 | 748.57
| 4700 | 19.36 | 75.12 | 4571.55 | 207.43 | 780.61
| 4800 | 19.36 | 75.12 | 4665.9 | 215.95 | 812.64
| 4900 | 19.36 | 75.12 | 4760.25 | 224.46 | 844.68
| 5000 | 19.36 | 75.12 | 4854.59 | 232.97 | 876.71
| 5100 | 19.36 | 75.12 | 4948.94 | 241.48 | 908.75
| 5200 | 19.36 | 75.12 | 5043.29 | 250 | 940.79
| 5300 | 19.36 | 75.12 | 5137.63 | 258.51 | 972.82
| 5400 | 19.36 | 75.12 | 5231.98 | 267.02 | 1004.86
| 5500 | 19.36 | 75.12 | 5326.33 | 275.54 | 1036.89
| 5600 | 19.36 | 75.12 | 5420.67 | 284.05 | 1068.93
| 5700 | 19.36 | 75.12 | 5515.02 | 292.56 | 1100.96
| 5800 | 19.36 | 75.12 | 5609.37 | 301.07 | 1133
| 5900 | 19.36 | 75.12 | 5703.71 | 309.59 | 1165.03
| 6003.58 | 19.36 | 75.12 | 5801.44 | 318.41 | 1198.22
| 6100 | 17.43 | 75.12 | 5892.93 | 326.22 | 1227.62
| 6200 | 15.43 | 75.12 | 5988.84 | 333.48 | 1254.95
| 6300 | 13.43 | 75.12 | 6085.68 | 339.88 | 1279.04
| 6400 | 11.43 | 75.12 | 6183.33 | 345.41 | 1299.84
| 6500 | 9.43 | 75.12 | 6281.67 | 350.06 | 1317.33
| 6600 | 7.43 | 75.12 | 6380.59 | 353.82 | 1331.5
| 6700 | 5.43 | 75.12 | 6479.95 | 356.7 | 1342.32
| 6800 | 3.43 | 75.12 | 6579.65 | 358.68 | 1349.79
| 6900 | 1.43 | 75.12 | 6679.55 | 359.77 | 1353.88
| 6971.49 | 0 | 0 | 6751.04 | 360 | 1354.75
| 7000 | 2.85 | 180 | 6779.53 | 359.29 | 1354.75
| 7050 | 7.85 | 180 | 6829.3 | 354.63 | 1354.75
| 7100 | 12.85 | 180 | 6878.47 | 345.65 | 1354.75
| 7150 | 17.85 | 180 | 6926.67 | 332.42 | 1354.75
| 7200 | 22.85 | 180 | 6973.54 | 315.03 | 1354.75
| 7250 | 27.85 | 180 | 7018.71 | 293.63 | 1354.75
| 7300 | 32.85 | 180 | 7061.84 | 268.38 | 1354.75
| 7350 | 37.85 | 180 | 7102.61 | 239.46 | 1354.75
| 7400 | 42.85 | 180 | 7140.7 | 207.09 | 1354.75
| 7450 | 47.85 | 180 | 7175.83 | 171.53 | 1354.75
| 7500 | 52.85 | 180 | 7207.72 | 133.05 | 1354.75
| 7550 | 57.85 | 180 | 7236.14 | 91.93 | 1354.75
| 7600 | 62.85 | 180 | 7260.87 | 48.49 | 1354.75
| 7650 | 67.85 | 180 | 7281.72 | 3.06 | 1354.75
| 7700 | 72.85 | 180 | 7298.52 | -44.01 | 1354.75
| 7750 | 77.85 | 180 | 7311.17 | -92.37 | 1354.75
| 7800 | 82.85 | 180 | 7319.54 | -141.65 | 1354.75
| 7850 | 87.85 | 180 | 7323.6 | -191.47 | 1354.75
| 7870.79 | 89.93 | 180 | 7324 | -212.25 | 1354.75
| 7900 | 89.93 | 180 | 7324.03 | -241.46 | 1354.75
| 8000 | 89.93 | 180 | 7324.16 | -341.46 | 1354.75
| 8100 | 89.93 | 180 | 7324.28 | -441.46 | 1354.75
| 8200 | 89.93 | 180 | 7324.4 | -541.46 | 1354.75
| 8300 | 89.93 | 180 | 7324.53 | -641.46 | 1354.75
| 8400 | 89.93 | 180 | 7324.65 | -741.46 | 1354.75
| 8500 | 89.93 | 180 | 7324.77 | -841.46 | 1354.75
| 8600 | 89.93 | 180 | 7324.9 | -941.46 | 1354.75
| 8700 | 89.93 | 180 | 7325.02 | -1041.46 | 1354.75
| 8800 | 89.93 | 180 | 7325.14 | -1141.46 | 1354.75
| 8900 | 89.93 | 180 | 7325.27 | -1241.46 | 1354.75
| 9000 | 89.93 | 180 | 7325.39 | -1341.46 | 1354.75
| 9100 | 89.93 | 180 | 7325.51 | -1441.46 | 1354.75
| 9200 | 89.93 | 180 | 7325.64 | -1541.46 | 1354.75
| 9300 | 89.93 | 180 | 7325.76 | -1641.46 | 1354.75
| 9400 | 89.93 | 180 | 7325.88 | -1741.46 | 1354.75
| 9500 | 89.93 | 180 | 7326.01 | -1841.46 | 1354.75
| 9600 | 89.93 | 180 | 7326.13 | -1941.46 | 1354.75
| 9700 | 89.93 | 180 | 7326.25 | -2041.46 | 1354.75
| 9800 | 89.93 | 180 | 7326.38 | -2141.46 | 1354.75
| 9900 | 89.93 | 180 | 7326.5 | -2241.46 | 1354.75
| 10000 | 89.93 | 180 | 7326.62 | -2341.46 | 1354.75
| 10100 | 89.93 | 180 | 7326.75 | -2441.46 | 1354.75
| 10200 | 89.93 | 180 | 7326.87 | -2541.46 | 1354.75
| 10300 | 89.93 | 180 | 7326.99 | -2641.46 | 1354.75
| 10400 | 89.93 | 180 | 7327.12 | -2741.46 | 1354.75
| 10500 | 89.93 | 180 | 7327.24 | -2841.46 | 1354.75
| 10600 | 89.93 | 180 | 7327.36 | -2941.46 | 1354.75
| 10700 | 89.93 | 180 | 7327.49 | -3041.46 | 1354.75
| 10800 | 89.93 | 180 | 7327.61 | -3141.46 | 1354.75
| 10900 | 89.93 | 180 | 7327.73 | -3241.46 | 1354.75
| 11000 | 89.93 | 180 | 7327.86 | -3341.46 | 1354.75
| 11100 | 89.93 | 180 | 7327.98 | -3441.46 | 1354.75
| 11200 | 89.93 | 180 | 7328.1 | -3541.46 | 1354.75
| 11300 | 89.93 | 180 | 7328.23 | -3641.46 | 1354.75
| 11400 | 89.93 | 180 | 7328.35 | -3741.46 | 1354.75
| 11500 | 89.93 | 180 | 7328.47 | -3841.46 | 1354.75
| 11600 | 89.93 | 180 | 7328.6 | -3941.46 | 1354.75
| 11700 | 89.93 | 180 | 7328.72 | -4041.46 | 1354.75
| 11800 | 89.93 | 180 | 7328.84 | -4141.46 | 1354.75
| 11900 | 89.93 | 180 | 7328.97 | -4241.46 | 1354.75
| 11927.47 | 89.93 | 180 | 7329 | -4268.93 | 1354.75

## Lookup (hidden)
North Reference | RetunValue | Grid Type | ReturnValue | Deviation Indicator | ReturnValue
| 2 |  | 0 |  | 4
True |  | SPCS-Colorado Central-NAD27 |  | Directional
Grid |  | SPCS-Colorado Central-NAD83 |  | High Angle
|  | SPCS-Colorado North-NAD27 |  | Horizontal
SPCS-Colorado North-NAD83
SPCS-Colorado South-NAD27
SPCS-Colorado South-NAD83
UTM-Zone 12 NAD27
UTM-Zone 12 NAD83
UTM-Zone 13 NAD27
UTM-Zone 13 NAD83