## Data
Header Information | measured depth (ft) | inclination (°) | azimuth (°) | true vertical depth (ft) | northing +N/-S (ft) | easting +E/-W (ft)
Operator Name | 0 | 0 | 0 | 0 | 0 | 0
KERR-MCGEE | 25 | 0 | 0 | 25 | 0 | 0
Operator Number | 125 | 0.24 | 33.36 | 125 | 0.17 | 0.12
47120 | 225 | 0.05 | 216.03 | 225 | 0.31 | 0.2
Well Name and Number | 325 | 0.14 | 200.5 | 325 | 0.16 | 0.14
HEDGE 16C-22HZ | 425 | 0.19 | 120.63 | 425 | -0.03 | 0.24
API Number (if available) | 525 | 0.16 | 132.49 | 525 | -0.21 | 0.48
05-123-36447 | 625 | 0.08 | 280.89 | 625 | -0.29 | 0.52
Location: QQ SEC TWP RGE | 725 | 0.18 | 108.97 | 725 | -0.33 | 0.6
SECTION 22 T3N R66W | 825 | 0.21 | 306.01 | 825 | -0.28 | 0.6
Citing Type: Planned or Actual | 880 | 0.13 | 232.44 | 880 | -0.25 | 0.47
ACTUAL | 1059 | 0.23 | 73.11 | 1059 | -0.27 | 0.65
Deviation Indicator | 1150 | 3.61 | 316.45 | 1149.94 | 1.86 | -1.15
Directional | 1242 | 6.51 | 313.75 | 1241.57 | 7.56 | -6.92
North Reference | 1332 | 8.3 | 307.94 | 1330.82 | 15.09 | -15.73
True | 1423 | 10.23 | 311.22 | 1420.63 | 24.45 | -26.98
Grid Type | 1515 | 12.26 | 312.53 | 1510.86 | 36.44 | -40.33
#VALUE! | 1605 | 12.73 | 315.21 | 1598.72 | 49.94 | -54.36
| 1696 | 10.21 | 305.56 | 1687.91 | 61.74 | -67.99
| 1787 | 10.51 | 307.87 | 1777.43 | 71.53 | -81.1
| 1879 | 11.49 | 314.65 | 1867.74 | 83.12 | -94.24
| 1970 | 10.18 | 307.07 | 1957.12 | 94.34 | -107.11
| 2061 | 11.51 | 309.69 | 2046.49 | 104.98 | -120.51
| 2152 | 10.48 | 314.39 | 2135.82 | 116.57 | -133.41
| 2245 | 12.23 | 326 | 2227.01 | 130.66 | -144.97
| 2337 | 11.78 | 327.5 | 2317 | 146.66 | -155.46
| 2520 | 8.51 | 323.22 | 2497.11 | 173.27 | -173.61
| 2611 | 9.75 | 318.65 | 2586.96 | 184.44 | -182.73
| 2704 | 11.41 | 309.8 | 2678.38 | 196.24 | -195
| 2795 | 11.81 | 320.89 | 2767.53 | 209.23 | -207.8
| 2889 | 10.97 | 319.1 | 2859.68 | 223.46 | -219.72
| 2984 | 13.6 | 321.85 | 2952.5 | 239.08 | -232.54
| 3173 | 11.39 | 317.25 | 3137.01 | 270.26 | -258.94
| 3267 | 12.74 | 317.16 | 3228.94 | 284.68 | -272.29
| 3361 | 10.28 | 315.67 | 3321.04 | 298.28 | -285.2
| 3455 | 10.58 | 313.71 | 3413.49 | 310.24 | -297.3
| 3550 | 11.17 | 310.92 | 3506.78 | 322.3 | -310.55
| 3644 | 11.83 | 311.4 | 3598.89 | 334.63 | -324.66
| 3738 | 9.69 | 310.1 | 3691.23 | 346.1 | -337.94
| 3927 | 10.17 | 318.29 | 3877.41 | 368.8 | -361.21
| 4021 | 11.91 | 317.82 | 3969.67 | 382.19 | -373.25
| 4116 | 12.2 | 316.46 | 4062.57 | 396.73 | -386.75
| 4210 | 11.35 | 313.74 | 4154.6 | 410.32 | -400.27
| 4492 | 10.22 | 311.39 | 4431.61 | 446.05 | -439.09
| 4587 | 12.22 | 317.62 | 4524.79 | 459.05 | -452.19
| 4681 | 11.58 | 317.01 | 4616.77 | 473.3 | -465.33
| 4776 | 10.67 | 312.59 | 4709.99 | 486.23 | -478.31
| 4870 | 12.72 | 330.7 | 4802.06 | 501.15 | -489.78
| 4965 | 10.75 | 330.4 | 4895.07 | 517.98 | -499.28
| 5059 | 9.19 | 325.57 | 4987.65 | 531.79 | -507.85
| 5154 | 8.12 | 322.37 | 5081.57 | 543.36 | -516.24
| 5248 | 6.52 | 320.42 | 5174.8 | 552.73 | -523.69
| 5342 | 4.85 | 322.65 | 5268.34 | 560.01 | -529.51
| 5437 | 3.91 | 327.22 | 5363.06 | 565.92 | -533.7
| 5531 | 2.76 | 320.77 | 5456.9 | 570.37 | -536.86
| 5626 | 1.8 | 334.85 | 5551.82 | 573.49 | -538.94
| 5720 | 1.18 | 351.83 | 5645.79 | 575.79 | -539.71
| 5814 | 1.13 | 44.61 | 5739.77 | 577.4 | -539.19
| 5909 | 1 | 73.73 | 5834.76 | 578.3 | -537.74
| 6003 | 0.33 | 99.31 | 5928.75 | 578.49 | -536.69
| 6097 | 0.38 | 342.61 | 6022.75 | 578.74 | -536.51
| 6192 | 0.72 | 187.03 | 6117.75 | 578.45 | -536.68
| 6286 | 1.03 | 170.57 | 6211.74 | 577.03 | -536.61
| 6381 | 1.15 | 199.98 | 6306.72 | 575.29 | -536.8
| 6475 | 2.78 | 294.72 | 6400.68 | 575.36 | -539.19
| 6570 | 2.32 | 271.75 | 6495.59 | 576.38 | -543.21
| 6664 | 2.76 | 251 | 6589.5 | 575.7 | -547.25
| 6727 | 3.57 | 241.97 | 6652.4 | 574.29 | -550.41
| 6759 | 3.45 | 241.42 | 6684.34 | 573.36 | -552.14
| 6790 | 4.63 | 225.94 | 6715.26 | 572.04 | -553.86
| 6821 | 6.9 | 214.45 | 6746.11 | 569.64 | -555.81
| 6853 | 9.82 | 204.28 | 6777.76 | 565.56 | -558.02
| 6885 | 12.6 | 199.6 | 6809.15 | 559.79 | -560.31
| 6916 | 15.69 | 198.41 | 6839.21 | 552.62 | -562.77
| 6947 | 17.45 | 192.18 | 6868.92 | 544.1 | -565.08
| 6979 | 20.78 | 187.64 | 6899.15 | 533.78 | -566.84
| 7010 | 23.86 | 182.42 | 6927.83 | 522.06 | -567.84
| 7042 | 26.21 | 178.25 | 6956.82 | 508.53 | -567.9
| 7073 | 28.15 | 177.76 | 6984.4 | 494.38 | -567.4
| 7105 | 30.5 | 177.44 | 7012.3 | 478.72 | -566.75
| 7136 | 32.86 | 178.17 | 7038.68 | 462.45 | -566.13
| 7168 | 35.52 | 178.56 | 7065.14 | 444.48 | -565.61
| 7199 | 38.58 | 179.69 | 7089.88 | 425.81 | -565.34
| 7231 | 41.5 | 179.77 | 7114.38 | 405.22 | -565.24
| 7262 | 44.53 | 178.76 | 7137.04 | 384.08 | -564.96
| 7293 | 46.16 | 178.47 | 7158.83 | 362.04 | -564.43
| 7325 | 48.32 | 177.92 | 7180.55 | 338.56 | -563.69
| 7356 | 52.18 | 177.78 | 7200.37 | 314.74 | -562.79
| 7387 | 55.06 | 177.39 | 7218.76 | 289.81 | -561.74
| 7419 | 57.91 | 177.15 | 7236.43 | 263.16 | -560.47
| 7450 | 61.14 | 177.06 | 7252.15 | 236.48 | -559.12
| 7482 | 64.01 | 176.64 | 7266.88 | 208.13 | -557.56
| 7513 | 66.83 | 176.16 | 7279.78 | 179.99 | -555.79
| 7545 | 69.3 | 174.93 | 7291.73 | 150.4 | -553.48
| 7576 | 72.95 | 173.3 | 7301.76 | 121.23 | -550.47
| 7608 | 75.65 | 174.05 | 7310.42 | 90.62 | -547.07
| 7639 | 78.41 | 176.12 | 7317.37 | 60.52 | -544.49
| 7670 | 80.05 | 176.82 | 7323.17 | 30.13 | -542.61
| 7702 | 82.49 | 177.88 | 7328.02 | -1.47 | -541.15
| 7732 | 86.37 | 179 | 7330.93 | -31.31 | -540.34
| 7828 | 90.54 | 181.67 | 7333.52 | -127.24 | -540.9
| 7922 | 90.17 | 180.91 | 7332.94 | -221.21 | -543.02
| 8016 | 89.36 | 183.12 | 7333.33 | -315.15 | -546.33
| 8111 | 87.86 | 182.48 | 7335.63 | -410 | -550.96
| 8205 | 90.47 | 181.57 | 7337 | -503.93 | -554.29
| 8300 | 89.12 | 182.22 | 7337.34 | -598.87 | -557.43
| 8394 | 88.29 | 182.04 | 7339.46 | -692.78 | -560.92
| 8488 | 90.27 | 182.09 | 7340.65 | -786.71 | -564.31
| 8582 | 92.16 | 182.86 | 7338.65 | -880.59 | -568.36
| 8677 | 91.21 | 183.38 | 7335.86 | -975.41 | -573.53
| 8771 | 89.77 | 180.99 | 7335.06 | -1069.33 | -577.12
| 8865 | 90.71 | 180.22 | 7334.66 | -1163.32 | -578.11
| 8959 | 89.87 | 179.13 | 7334.19 | -1257.32 | -577.57
| 9053 | 86.44 | 176.96 | 7337.21 | -1351.19 | -574.37
| 9148 | 88.93 | 178.02 | 7341.05 | -1446.02 | -570.22
| 9242 | 88.38 | 178.36 | 7343.26 | -1539.94 | -567.25
| 9336 | 91.41 | 179.74 | 7343.43 | -1633.92 | -565.69
| 9430 | 87.88 | 178.42 | 7344.01 | -1727.89 | -564.18
| 9525 | 89.66 | 179.25 | 7346.05 | -1822.84 | -562.25
| 9619 | 90 | 180.65 | 7346.33 | -1916.84 | -562.17
| 9713 | 90.3 | 178.55 | 7346.08 | -2010.83 | -561.51
| 9807 | 89.49 | 173.41 | 7346.25 | -2104.57 | -554.92
| 9902 | 89.26 | 171.8 | 7347.29 | -2198.77 | -542.7
| 9996 | 89.56 | 173.88 | 7348.26 | -2292.02 | -530.98
| 10091 | 91.18 | 176.39 | 7347.65 | -2386.67 | -522.93
| 10185 | 89.26 | 176.68 | 7347.28 | -2480.49 | -517.25
| 10280 | 89.36 | 180.49 | 7348.43 | -2575.44 | -514.9
| 10374 | 89.36 | 182.77 | 7349.48 | -2669.39 | -517.57
| 10468 | 88.86 | 182.21 | 7350.94 | -2763.29 | -521.66
| 10563 | 87.68 | 179.62 | 7353.81 | -2858.22 | -523.17
| 10658 | 88.69 | 179.58 | 7356.82 | -2953.17 | -522.51
| 10752 | 90.3 | 180.6 | 7357.65 | -3047.16 | -522.66
| 10847 | 93.15 | 185.26 | 7354.78 | -3141.96 | -527.51
| 10941 | 89.46 | 183.28 | 7352.64 | -3235.65 | -534.5
| 11036 | 90.54 | 181.61 | 7352.64 | -3330.56 | -538.56
| 11130 | 89.23 | 183.32 | 7352.83 | -3424.47 | -542.6
| 11225 | 88.49 | 183.24 | 7354.72 | -3519.29 | -548.03
| 11319 | 86.6 | 181.89 | 7358.75 | -3613.11 | -552.24
| 11413 | 88.12 | 181.09 | 7363.08 | -3706.97 | -554.68
| 11508 | 87.79 | 183.13 | 7366.47 | -3801.84 | -558.17
| 11602 | 89.63 | 183.78 | 7368.58 | -3895.64 | -563.84
| 11697 | 88.83 | 182.5 | 7369.86 | -3990.49 | -569.04
| 11791 | 90.4 | 182.44 | 7370.49 | -4084.4 | -573.09
| 11885 | 90.2 | 182.56 | 7370 | -4178.31 | -577.19
| 11980 | 91.92 | 181.85 | 7368.24 | -4273.22 | -580.84
| 12075 | 91.68 | 180.46 | 7365.26 | -4368.15 | -582.76
| 12174 | 90.74 | 180.51 | 7363.17 | -4467.12 | -583.6
| 12238 | 90.74 | 180.51 | 7362.34 | -4531.11 | -584.17

## Lookup (hidden)
North Reference | RetunValue | Grid Type | ReturnValue | Deviation Indicator | ReturnValue
| 2 |  | 0 |  | 2
True |  | SPCS-Colorado Central-NAD27 |  | Directional
Grid |  | SPCS-Colorado Central-NAD83 |  | High Angle
|  | SPCS-Colorado North-NAD27 |  | Horizontal
SPCS-Colorado North-NAD83
SPCS-Colorado South-NAD27
SPCS-Colorado South-NAD83
UTM-Zone 12 NAD27
UTM-Zone 12 NAD83
UTM-Zone 13 NAD27
UTM-Zone 13 NAD83