## Data
Header Information | measured depth (ft) | inclination (°) | azimuth (°) | true vertical depth (ft) | northing +N/-S (ft) | easting +E/-W (ft)
Operator Name | 0 | 0 | 0 | 0 | 0 | 0
Encana Oil & Gas | 243 | 4.3 | 79.2 | 242.8 | 1.7 | 9
Operator Number | 273 | 5.4 | 83.1 | 272.7 | 2.1 | 11.5
100185 | 303 | 6.2 | 100.2 | 302.5 | 2 | 14.5
Well Name and Number | 333 | 7.3 | 96 | 332.3 | 1.5 | 17.9
8504D-24 L24 496 | 364 | 8.2 | 87.3 | 363 | 1.4 | 22.1
API Number (if available) | 395 | 9.1 | 83.6 | 393.7 | 1.8 | 26.8
| 425 | 10.1 | 85.3 | 423.2 | 2.2 | 31.7
Location: QQ SEC TWP RGE | 455 | 10.6 | 87.1 | 452.8 | 2.6 | 37.1
24 4S 96W | 485 | 11 | 84.6 | 482.2 | 3 | 42.7
Citing Type: Planned or Actual | 516 | 11.3 | 81.9 | 512.6 | 3.7 | 48.7
ACTUAL | 564 | 11.9 | 78.5 | 559.7 | 5.4 | 58.2
Deviation Indicator | 610 | 12.6 | 74.2 | 604.6 | 7.7 | 67.7
Directional | 656 | 13.4 | 67.1 | 649.4 | 11.1 | 77.4
North Reference | 702 | 13.8 | 60.2 | 694.2 | 15.9 | 87.1
True | 748 | 14.1 | 50.5 | 738.8 | 22.2 | 96.1
Grid Type | 794 | 14.6 | 39.2 | 783.4 | 30.3 | 104.1
#VALUE! | 840 | 15 | 28.2 | 827.9 | 40 | 110.6
| 886 | 15.7 | 20.5 | 872.2 | 51.1 | 115.6
| 932 | 17.1 | 15.3 | 916.4 | 63.4 | 119.6
| 978 | 18 | 8.7 | 960.2 | 77 | 122.4
| 1024 | 18.8 | 2.4 | 1003.9 | 91.4 | 123.8
| 1070 | 19.6 | 355.8 | 1047.3 | 106.5 | 123.6
| 1162 | 19.7 | 344.7 | 1134 | 136.9 | 118.3
| 1254 | 18.4 | 343.9 | 1220.9 | 165.8 | 110.2
| 1346 | 17.1 | 346.3 | 1308.6 | 192.9 | 103
| 1437 | 17.2 | 350.3 | 1395.5 | 219.1 | 97.6
| 1529 | 17.3 | 353.2 | 1483.4 | 246.1 | 93.6
| 1621 | 16.5 | 353.8 | 1571.4 | 272.7 | 90.6
| 1713 | 16.7 | 352.9 | 1659.6 | 298.8 | 87.6
| 1805 | 17.7 | 353.6 | 1747.5 | 325.8 | 84.4
| 1897 | 18.3 | 356.2 | 1835 | 354.1 | 81.9
| 1988 | 18.4 | 353.4 | 1921.3 | 382.7 | 79.3
| 2080 | 19.9 | 349.3 | 2008.2 | 412.5 | 74.7
| 2172 | 21.6 | 349.6 | 2094.3 | 444.5 | 68.7
| 2264 | 22.2 | 350 | 2179.6 | 478.3 | 62.6
| 2356 | 21.9 | 349.2 | 2264.9 | 512.3 | 56.4
| 2448 | 22.1 | 349.2 | 2350.2 | 546.1 | 50
| 2540 | 21.5 | 348.3 | 2435.6 | 579.6 | 43.3
| 2632 | 21.3 | 350.7 | 2521.3 | 612.6 | 37.2
| 2724 | 21.4 | 352.2 | 2607 | 645.7 | 32.2
| 2816 | 21.4 | 351.3 | 2692.6 | 679 | 27.4
| 2998 | 21.6 | 353.2 | 2862 | 745 | 18.4
| 3090 | 22.1 | 354 | 2947.4 | 779.1 | 14.6
| 3182 | 21.2 | 353 | 3032.9 | 812.8 | 10.7
| 3286 | 19.8 | 351.6 | 3130.3 | 848.9 | 5.9
| 3361 | 19.8 | 351.6 | 3200.8 | 874 | 2.2

## Lookup (hidden)
North Reference | RetunValue | Grid Type | ReturnValue | Deviation Indicator | ReturnValue
| 2 |  | 0 |  | 2
True |  | SPCS-Colorado Central-NAD27 |  | Directional
Grid |  | SPCS-Colorado Central-NAD83 |  | High Angle
|  | SPCS-Colorado North-NAD27 |  | Horizontal
SPCS-Colorado North-NAD83
SPCS-Colorado South-NAD27
SPCS-Colorado South-NAD83
UTM-Zone 12 NAD27
UTM-Zone 12 NAD83
UTM-Zone 13 NAD27
UTM-Zone 13 NAD83