## Data
Header Information | measured depth (ft) | inclination (°) | azimuth (°) | true vertical depth (ft) | northing +N/-S (ft) | easting +E/-W (ft)
Operator Name | 0 | 0 | 0 | 0 | 0 | 0
Noble | 100 | 0 | 0 | 100 | 0 | 0
Operator Number | 200 | 0 | 0 | 200 | 0 | 0
100322 | 300 | 0 | 0 | 300 | 0 | 0
Well Name and Number | 400 | 0 | 0 | 400 | 0 | 0
Oscar Y10-78HN | 500 | 0 | 0 | 500 | 0 | 0
API Number (if available) | 600 | 0 | 0 | 600 | 0 | 0
05-123-38380 | 700 | 0 | 0 | 700 | 0 | 0
Location: QQ SEC TWP RGE | 800 | 0 | 0 | 800 | 0 | 0
NWSW 10 2N 64W | 900 | 0 | 0 | 900 | 0 | 0
Citing Type: Planned or Actual | 1000 | 0 | 0 | 1000 | 0 | 0
Planned | 1100 | 0 | 0 | 1100 | 0 | 0
Deviation Indicator | 1200 | 0 | 0 | 1200 | 0 | 0
Horizontal | 1300 | 0 | 0 | 1300 | 0 | 0
North Reference | 1400 | 0 | 0 | 1400 | 0 | 0
Grid | 1500 | 0 | 0 | 1500 | 0 | 0
Grid Type | 1600 | 0 | 0 | 1600 | 0 | 0
SPCS-Colorado North-NAD83 | 1700 | 0 | 0 | 1700 | 0 | 0
| 1800 | 0 | 0 | 1800 | 0 | 0
| 1850 | 1 | 356.135 | 1850 | 0.44 | -0.03
| 1900 | 2 | 356.135 | 1899.98 | 1.74 | -0.12
| 1950 | 3 | 356.135 | 1949.93 | 3.92 | -0.26
| 2000 | 4 | 356.135 | 1999.84 | 6.96 | -0.47
| 2050 | 5 | 356.135 | 2049.68 | 10.88 | -0.73
| 2100 | 6 | 356.135 | 2099.45 | 15.66 | -1.06
| 2150 | 7 | 356.135 | 2149.13 | 21.31 | -1.44
| 2200 | 8 | 356.135 | 2198.7 | 27.82 | -1.88
| 2250 | 9 | 356.135 | 2248.15 | 35.19 | -2.38
| 2300 | 10 | 356.135 | 2297.47 | 43.42 | -2.93
| 2350 | 11 | 356.135 | 2346.63 | 52.51 | -3.55
| 2400 | 12 | 356.135 | 2395.62 | 62.46 | -4.22
| 2400.41 | 12.008 | 356.135 | 2396.02 | 62.54 | -4.23
| 2450 | 12.008 | 356.135 | 2444.53 | 72.84 | -4.92
| 2500 | 12.008 | 356.135 | 2493.43 | 83.22 | -5.62
| 2510.78 | 12.008 | 356.135 | 2503.98 | 85.46 | -5.77
| 2550 | 11.224 | 356.135 | 2542.4 | 93.33 | -6.31
| 2600 | 10.224 | 356.135 | 2591.52 | 102.62 | -6.93
| 2650 | 9.224 | 356.135 | 2640.8 | 111.04 | -7.5
| 2700 | 8.224 | 356.135 | 2690.22 | 118.61 | -8.01
| 2750 | 7.224 | 356.135 | 2739.77 | 125.31 | -8.47
| 2800 | 6.224 | 356.135 | 2789.42 | 131.15 | -8.86
| 2850 | 5.224 | 356.135 | 2839.17 | 136.13 | -9.2
| 2900 | 4.224 | 356.135 | 2889 | 140.24 | -9.48
| 2950 | 3.224 | 356.135 | 2938.9 | 143.48 | -9.69
| 3000 | 2.224 | 356.135 | 2988.84 | 145.85 | -9.85
| 3050 | 1.224 | 356.135 | 3038.82 | 147.35 | -9.96
| 3100 | 0.224 | 356.135 | 3088.81 | 147.98 | -10
| 3111.19 | 0 | 0 | 3100 | 148 | -10
| 6353.19 | 0 | 0 | 6342 | 148 | -10
| 6400 | 4.213 | 359.69 | 6388.77 | 149.72 | -10.01
| 6450 | 8.713 | 359.69 | 6438.44 | 155.35 | -10.04
| 6500 | 13.213 | 359.69 | 6487.52 | 164.85 | -10.09
| 6550 | 17.713 | 359.69 | 6535.69 | 178.18 | -10.16
| 6600 | 22.213 | 359.69 | 6582.68 | 195.25 | -10.26
| 6650 | 26.713 | 359.69 | 6628.18 | 215.95 | -10.37
| 6700 | 31.213 | 359.69 | 6671.91 | 240.15 | -10.5
| 6750 | 35.713 | 359.69 | 6713.61 | 267.72 | -10.65
| 6800 | 40.213 | 359.69 | 6753.02 | 298.46 | -10.81
| 6850 | 44.713 | 359.69 | 6789.9 | 332.21 | -11
| 6900 | 49.213 | 359.69 | 6824.01 | 368.75 | -11.19
| 6950 | 53.713 | 359.69 | 6855.16 | 407.85 | -11.41
| 7000 | 58.213 | 359.69 | 6883.14 | 449.27 | -11.63
| 7050 | 62.713 | 359.69 | 6907.78 | 492.76 | -11.87
| 7100 | 67.213 | 359.69 | 6928.93 | 538.05 | -12.11
| 7150 | 71.713 | 359.69 | 6946.47 | 584.86 | -12.36
| 7200 | 76.213 | 359.69 | 6960.28 | 632.9 | -12.62
| 7250 | 80.713 | 359.69 | 6970.28 | 681.88 | -12.89
| 7297.63 | 85 | 359.69 | 6976.2 | 729.13 | -13.14
| 7300 | 85 | 359.69 | 6976.4 | 731.49 | -13.16
| 7347.63 | 85 | 359.69 | 6980.56 | 778.94 | -13.41
| 7350 | 85.213 | 359.69 | 6980.76 | 781.3 | -13.43
| 7400 | 89.713 | 359.686 | 6982.97 | 831.23 | -13.7
| 7403.18 | 90 | 359.685 | 6982.98 | 834.42 | -13.72
| 7450 | 90 | 359.685 | 6982.98 | 881.23 | -13.97
| 7500 | 90 | 359.685 | 6982.98 | 931.23 | -14.25
| 7550 | 90 | 359.685 | 6982.98 | 981.23 | -14.52
| 7600 | 90 | 359.685 | 6982.98 | 1031.23 | -14.8
| 7650 | 90 | 359.685 | 6982.98 | 1081.23 | -15.07
| 7700 | 90 | 359.685 | 6982.98 | 1131.23 | -15.35
| 7750 | 90 | 359.685 | 6982.98 | 1181.23 | -15.62
| 7800 | 90 | 359.685 | 6982.98 | 1231.23 | -15.89
| 7850 | 90 | 359.685 | 6982.98 | 1281.23 | -16.17
| 7900 | 90 | 359.685 | 6982.98 | 1331.23 | -16.44
| 7950 | 90 | 359.685 | 6982.98 | 1381.22 | -16.72
| 8000 | 90 | 359.685 | 6982.98 | 1431.22 | -16.99
| 8050 | 90 | 359.685 | 6982.98 | 1481.22 | -17.27
| 8100 | 90 | 359.685 | 6982.98 | 1531.22 | -17.54
| 8150 | 90 | 359.685 | 6982.98 | 1581.22 | -17.82
| 8200 | 90 | 359.685 | 6982.98 | 1631.22 | -18.09
| 8250 | 90 | 359.685 | 6982.98 | 1681.22 | -18.37
| 8300 | 90 | 359.685 | 6982.98 | 1731.22 | -18.64
| 8350 | 90 | 359.685 | 6982.98 | 1781.22 | -18.91
| 8400 | 90 | 359.685 | 6982.98 | 1831.22 | -19.19
| 8450 | 90 | 359.685 | 6982.98 | 1881.22 | -19.46
| 8500 | 90 | 359.685 | 6982.98 | 1931.22 | -19.74
| 8550 | 90 | 359.685 | 6982.98 | 1981.22 | -20.01
| 8600 | 90 | 359.685 | 6982.98 | 2031.21 | -20.29
| 8650 | 90 | 359.685 | 6982.98 | 2081.21 | -20.56
| 8700 | 90 | 359.685 | 6982.98 | 2131.21 | -20.84
| 8750 | 90 | 359.685 | 6982.98 | 2181.21 | -21.11
| 8800 | 90 | 359.685 | 6982.98 | 2231.21 | -21.39
| 8850 | 90 | 359.685 | 6982.98 | 2281.21 | -21.66
| 8900 | 90 | 359.685 | 6982.98 | 2331.21 | -21.93
| 8950 | 90 | 359.685 | 6982.98 | 2381.21 | -22.21
| 9000 | 90 | 359.685 | 6982.98 | 2431.21 | -22.48
| 9050 | 90 | 359.685 | 6982.98 | 2481.21 | -22.76
| 9100 | 90 | 359.685 | 6982.98 | 2531.21 | -23.03
| 9150 | 90 | 359.685 | 6982.98 | 2581.21 | -23.31
| 9200 | 90 | 359.685 | 6982.98 | 2631.21 | -23.58
| 9250 | 90 | 359.685 | 6982.98 | 2681.2 | -23.86
| 9300 | 90 | 359.685 | 6982.98 | 2731.2 | -24.13
| 9350 | 90 | 359.685 | 6982.98 | 2781.2 | -24.41
| 9400 | 90 | 359.685 | 6982.98 | 2831.2 | -24.68
| 9450 | 90 | 359.685 | 6982.98 | 2881.2 | -24.95
| 9500 | 90 | 359.685 | 6982.98 | 2931.2 | -25.23
| 9550 | 90 | 359.685 | 6982.98 | 2981.2 | -25.5
| 9600 | 90 | 359.685 | 6982.99 | 3031.2 | -25.78
| 9650 | 90 | 359.685 | 6982.99 | 3081.2 | -26.05
| 9700 | 90 | 359.685 | 6982.99 | 3131.2 | -26.33
| 9750 | 90 | 359.685 | 6982.99 | 3181.2 | -26.6
| 9800 | 90 | 359.685 | 6982.99 | 3231.2 | -26.88
| 9850 | 90 | 359.685 | 6982.99 | 3281.2 | -27.15
| 9900 | 90 | 359.685 | 6982.99 | 3331.19 | -27.43
| 9950 | 90 | 359.685 | 6982.99 | 3381.19 | -27.7
| 10000 | 90 | 359.685 | 6982.99 | 3431.19 | -27.97
| 10050 | 90 | 359.685 | 6982.99 | 3481.19 | -28.25
| 10100 | 90 | 359.685 | 6982.99 | 3531.19 | -28.52
| 10150 | 90 | 359.685 | 6982.99 | 3581.19 | -28.8
| 10200 | 90 | 359.685 | 6982.99 | 3631.19 | -29.07
| 10250 | 90 | 359.685 | 6982.99 | 3681.19 | -29.35
| 10300 | 90 | 359.685 | 6982.99 | 3731.19 | -29.62
| 10350 | 90 | 359.685 | 6982.99 | 3781.19 | -29.9
| 10400 | 90 | 359.685 | 6982.99 | 3831.19 | -30.17
| 10450 | 90 | 359.685 | 6982.99 | 3881.19 | -30.45
| 10500 | 90 | 359.685 | 6982.99 | 3931.19 | -30.72
| 10550 | 90 | 359.685 | 6982.99 | 3981.19 | -30.99
| 10600 | 90 | 359.685 | 6982.99 | 4031.18 | -31.27
| 10650 | 90 | 359.685 | 6982.99 | 4081.18 | -31.54
| 10700 | 90 | 359.685 | 6982.99 | 4131.18 | -31.82
| 10750 | 90 | 359.685 | 6982.99 | 4181.18 | -32.09
| 10800 | 90 | 359.685 | 6982.99 | 4231.18 | -32.37
| 10850 | 90 | 359.685 | 6982.99 | 4281.18 | -32.64
| 10900 | 90 | 359.685 | 6982.99 | 4331.18 | -32.92
| 10950 | 90 | 359.685 | 6982.99 | 4381.18 | -33.19
| 11000 | 90 | 359.685 | 6982.99 | 4431.18 | -33.47
| 11050 | 90 | 359.685 | 6982.99 | 4481.18 | -33.74
| 11100 | 90 | 359.685 | 6982.99 | 4531.18 | -34.01
| 11150 | 90 | 359.685 | 6982.99 | 4581.18 | -34.29
| 11200 | 90 | 359.685 | 6982.99 | 4631.18 | -34.56
| 11250 | 90 | 359.685 | 6982.99 | 4681.17 | -34.84
| 11300 | 90 | 359.685 | 6982.99 | 4731.17 | -35.11
| 11350 | 90 | 359.685 | 6982.99 | 4781.17 | -35.39
| 11400 | 90 | 359.685 | 6982.99 | 4831.17 | -35.66
| 11450 | 90 | 359.685 | 6982.99 | 4881.17 | -35.94
| 11500 | 90 | 359.685 | 6982.99 | 4931.17 | -36.21
| 11550 | 90 | 359.685 | 6982.99 | 4981.17 | -36.49
| 11600 | 90 | 359.685 | 6982.99 | 5031.17 | -36.76
| 11650 | 90 | 359.685 | 6982.99 | 5081.17 | -37.03
| 11700 | 90 | 359.685 | 6982.99 | 5131.17 | -37.31
| 11750 | 90 | 359.685 | 6982.99 | 5181.17 | -37.58
| 11800 | 90 | 359.685 | 6982.99 | 5231.17 | -37.86
| 11850 | 90 | 359.685 | 6982.99 | 5281.17 | -38.13
| 11900 | 90 | 359.685 | 6982.99 | 5331.16 | -38.41
| 11950 | 90 | 359.685 | 6982.99 | 5381.16 | -38.68
| 12000 | 90 | 359.685 | 6982.99 | 5431.16 | -38.96
| 12050 | 90 | 359.685 | 6982.99 | 5481.16 | -39.23
| 12100 | 90 | 359.685 | 6982.99 | 5531.16 | -39.51
| 12150 | 90 | 359.685 | 6982.99 | 5581.16 | -39.78
| 12200 | 90 | 359.685 | 6982.99 | 5631.16 | -40.05
| 12250 | 90 | 359.685 | 6982.99 | 5681.16 | -40.33
| 12300 | 90 | 359.685 | 6982.99 | 5731.16 | -40.6
| 12350 | 90 | 359.685 | 6982.99 | 5781.16 | -40.88
| 12400 | 90 | 359.685 | 6982.99 | 5831.16 | -41.15
| 12450 | 90 | 359.685 | 6982.99 | 5881.16 | -41.43
| 12500 | 90 | 359.685 | 6982.99 | 5931.16 | -41.7
| 12550 | 90 | 359.685 | 6983 | 5981.16 | -41.98
| 12600 | 90 | 359.685 | 6983 | 6031.15 | -42.25
| 12650 | 90 | 359.685 | 6983 | 6081.15 | -42.52
| 12700 | 90 | 359.685 | 6983 | 6131.15 | -42.8
| 12750 | 90 | 359.685 | 6983 | 6181.15 | -43.07
| 12800 | 90 | 359.685 | 6983 | 6231.15 | -43.35
| 12850 | 90 | 359.685 | 6983 | 6281.15 | -43.62
| 12900 | 90 | 359.685 | 6983 | 6331.15 | -43.9
| 12950 | 90 | 359.685 | 6983 | 6381.15 | -44.17
| 13000 | 90 | 359.685 | 6983 | 6431.15 | -44.45
| 13050 | 90 | 359.685 | 6983 | 6481.15 | -44.72
| 13100 | 90 | 359.685 | 6983 | 6531.15 | -45
| 13150 | 90 | 359.685 | 6983 | 6581.15 | -45.27
| 13200 | 90 | 359.685 | 6983 | 6631.15 | -45.54
| 13250 | 90 | 359.685 | 6983 | 6681.14 | -45.82
| 13300 | 90 | 359.685 | 6983 | 6731.14 | -46.09
| 13350 | 90 | 359.685 | 6983 | 6781.14 | -46.37
| 13400 | 90 | 359.685 | 6983 | 6831.14 | -46.64
| 13450 | 90 | 359.685 | 6983 | 6881.14 | -46.92
| 13500 | 90 | 359.685 | 6983 | 6931.14 | -47.19
| 13550 | 90 | 359.685 | 6983 | 6981.14 | -47.47
| 13600 | 90 | 359.685 | 6983 | 7031.14 | -47.74
| 13650 | 90 | 359.685 | 6983 | 7081.14 | -48.02
| 13700 | 90 | 359.685 | 6983 | 7131.14 | -48.29
| 13750 | 90 | 359.685 | 6983 | 7181.14 | -48.56
| 13800 | 90 | 359.685 | 6983 | 7231.14 | -48.84
| 13850 | 90 | 359.685 | 6983 | 7281.14 | -49.11
| 13900 | 90 | 359.685 | 6983 | 7331.13 | -49.39
| 13950 | 90 | 359.685 | 6983 | 7381.13 | -49.66
| 13974.97 | 90 | 359.685 | 6983 | 7406.1 | -49.8

## Lookup (hidden)
North Reference | RetunValue | Grid Type | ReturnValue | Deviation Indicator | ReturnValue
| 3 |  | 5 |  | 4
True |  | SPCS-Colorado Central-NAD27 |  | Directional
Grid |  | SPCS-Colorado Central-NAD83 |  | High Angle
|  | SPCS-Colorado North-NAD27 |  | Horizontal
SPCS-Colorado North-NAD83
SPCS-Colorado South-NAD27
SPCS-Colorado South-NAD83
UTM-Zone 12 NAD27
UTM-Zone 12 NAD83
UTM-Zone 13 NAD27
UTM-Zone 13 NAD83