## Data
Header Information | measured depth (ft) | inclination (°) | azimuth (°) | true vertical depth (ft) | northing +N/-S (ft) | easting +E/-W (ft)
Operator Name | 0 | 0 | 0 | 0 | 0.41 | 0.09
WPX Energy Rocky Mountain, LLC | 120 | 0 | 0 | 120 | 0.41 | 0.09
Operator Number | 200 | 3.2 | 8.2348 | 199.96 | 2.62 | 0.41
96850 | 400 | 11.2 | 8.2348 | 398.22 | 27.41 | 4
Well Name and Number | 600 | 19.2 | 8.2348 | 591.07 | 79.27 | 11.51
SG 242-28 | 800 | 27.2 | 8.2348 | 774.74 | 157.18 | 22.78
API Number (if available) | 1000 | 35.2 | 8.2348 | 945.68 | 259.63 | 37.61
| 1134.99 | 40.5994 | 8.2348 | 1052.15 | 341.67 | 49.48
Location: QQ SEC TWP RGE | 1200 | 40.5994 | 8.2348 | 1101.52 | 383.54 | 55.54
NESE, Sec. 28, T7S, R96W | 1400 | 40.5994 | 8.2348 | 1253.37 | 512.35 | 74.18
Citing Type: Planned or Actual | 1600 | 40.5994 | 8.2348 | 1405.23 | 641.16 | 92.83
Planned | 1800 | 40.5994 | 8.2348 | 1557.09 | 769.97 | 111.47
Deviation Indicator | 2000 | 40.5994 | 8.2348 | 1708.94 | 898.79 | 130.11
Directional | 2200 | 40.5994 | 8.2348 | 1860.8 | 1027.6 | 148.75
North Reference | 2400 | 40.5994 | 8.2348 | 2012.65 | 1156.41 | 167.39
True | 2565.29 | 40.5994 | 8.2348 | 2138.16 | 1262.87 | 182.8
Grid Type | 2600 | 39.9053 | 8.2348 | 2164.64 | 1285.06 | 186.01
#VALUE! | 2800 | 35.9053 | 8.2348 | 2322.42 | 1406.64 | 203.61
| 3000 | 31.9053 | 8.2348 | 2488.38 | 1517.03 | 219.58
| 3200 | 27.9053 | 8.2348 | 2661.71 | 1615.7 | 233.86
| 3400 | 23.9053 | 8.2348 | 2841.58 | 1702.16 | 246.38
| 3600 | 19.9053 | 8.2348 | 3027.1 | 1775.99 | 257.06
| 3800 | 15.9053 | 8.2348 | 3217.37 | 1836.83 | 265.87
| 4000 | 11.9053 | 8.2348 | 3411.47 | 1884.39 | 272.75
| 4095.27 | 10 | 8.2348 | 3505 | 1902.3 | 275.34
| 4200 | 7.9053 | 8.2348 | 3608.45 | 1918.43 | 277.68
| 4400 | 3.9053 | 8.2348 | 3807.35 | 1938.79 | 280.62
| 4595.27 | 0 | 0 | 4002.47 | 1945.37 | 281.57
| 4600 | 0 | 0 | 4007.2 | 1945.37 | 281.57
| 4800 | 0 | 0 | 4207.2 | 1945.37 | 281.57
| 5000 | 0 | 0 | 4407.2 | 1945.37 | 281.57
| 5200 | 0 | 0 | 4607.2 | 1945.37 | 281.57
| 5400 | 0 | 0 | 4807.2 | 1945.37 | 281.57
| 5600 | 0 | 0 | 5007.2 | 1945.37 | 281.57
| 5697.8 | 0 | 0 | 5105 | 1945.37 | 281.57

## Lookup (hidden)
North Reference | RetunValue | Grid Type | ReturnValue | Deviation Indicator | ReturnValue
| 2 |  | 0 |  | 2
True |  | SPCS-Colorado Central-NAD27 |  | Directional
Grid |  | SPCS-Colorado Central-NAD83 |  | High Angle
|  | SPCS-Colorado North-NAD27 |  | Horizontal
SPCS-Colorado North-NAD83
SPCS-Colorado South-NAD27
SPCS-Colorado South-NAD83
UTM-Zone 12 NAD27
UTM-Zone 12 NAD83
UTM-Zone 13 NAD27
UTM-Zone 13 NAD83