## Data
Header Information | measured depth (ft) | inclination (°) | azimuth (°) | true vertical depth (ft) | northing +N/-S (ft) | easting +E/-W (ft)
Operator Name | 40 | 0 | 0 | 40 | 0 | 0
OXY USA WTP LP | 50 | 0 | 0 | 50 | 0 | 0
Operator Number | 60 | 0 | 0 | 60 | 0 | 0
66571 | 70 | 0 | 0 | 70 | 0 | 0
Well Name and Number | 80 | 0 | 0 | 80 | 0 | 0
Cascade Creek 697-15-40A | 90 | 0 | 0 | 90 | 0 | 0
API Number (if available) | 100 | 0 | 0 | 100 | 0 | 0
| 110 | 0 | 0 | 110 | 0 | 0
Location: QQ SEC TWP RGE | 120 | 0 | 0 | 120 | 0 | 0
SWSE 15 6S 97W | 130 | 0 | 0 | 130 | 0 | 0
Citing Type: Planned or Actual | 140 | 0 | 0 | 140 | 0 | 0
Planned | 150 | 0 | 0 | 150 | 0 | 0
Deviation Indicator | 160 | 0 | 0 | 160 | 0 | 0
Directional | 170 | 0 | 0 | 170 | 0 | 0
North Reference | 180 | 0 | 0 | 180 | 0 | 0
True | 190 | 0 | 0 | 190 | 0 | 0
Grid Type | 200 | 0 | 0 | 200 | 0 | 0
#VALUE! | 210 | 0 | 0 | 210 | 0 | 0
| 220 | 0 | 0 | 220 | 0 | 0
| 230 | 0 | 0 | 230 | 0 | 0
| 240 | 0 | 0 | 240 | 0 | 0
| 250 | 0 | 0 | 250 | 0 | 0
| 260 | 0 | 0 | 260 | 0 | 0
| 270 | 0 | 0 | 270 | 0 | 0
| 280 | 0 | 0 | 280 | 0 | 0
| 290 | 0 | 0 | 290 | 0 | 0
| 300 | 0 | 0 | 300 | 0 | 0
| 310 | 0 | 0 | 310 | 0 | 0
| 320 | 0 | 0 | 320 | 0 | 0
| 330 | 0 | 0 | 330 | 0 | 0
| 340 | 0 | 0 | 340 | 0 | 0
| 350 | 0 | 0 | 350 | 0 | 0
| 360 | 0 | 0 | 360 | 0 | 0
| 370 | 0 | 0 | 370 | 0 | 0
| 380 | 0 | 0 | 380 | 0 | 0
| 390 | 0 | 0 | 390 | 0 | 0
| 400 | 0 | 0 | 400 | 0 | 0
| 410 | 0 | 0 | 410 | 0 | 0
| 420 | 0 | 0 | 420 | 0 | 0
| 430 | 0 | 0 | 430 | 0 | 0
| 440 | 0 | 0 | 440 | 0 | 0
| 450 | 0 | 0 | 450 | 0 | 0
| 460 | 0 | 0 | 460 | 0 | 0
| 470 | 0 | 0 | 470 | 0 | 0
| 480 | 0 | 0 | 480 | 0 | 0
| 490 | 0 | 0 | 490 | 0 | 0
| 500 | 0 | 0 | 500 | 0 | 0
| 510 | 0 | 0 | 510 | 0 | 0
| 520 | 0 | 0 | 520 | 0 | 0
| 530 | 0 | 0 | 530 | 0 | 0
| 540 | 0 | 0 | 540 | 0 | 0
| 550 | 0 | 0 | 550 | 0 | 0
| 560 | 0 | 0 | 560 | 0 | 0
| 570 | 0 | 0 | 570 | 0 | 0
| 580 | 0 | 0 | 580 | 0 | 0
| 590 | 0 | 0 | 590 | 0 | 0
| 600 | 0 | 0 | 600 | 0 | 0
| 610 | 0 | 0 | 610 | 0 | 0
| 620 | 0 | 0 | 620 | 0 | 0
| 630 | 0 | 0 | 630 | 0 | 0
| 640 | 0 | 0 | 640 | 0 | 0
| 650 | 0.2 | 312.2 | 650 | 0.01 | -0.01
| 660 | 0.4 | 312.2 | 660 | 0.05 | -0.05
| 670 | 0.6 | 312.2 | 670 | 0.11 | -0.12
| 680 | 0.8 | 312.2 | 680 | 0.19 | -0.21
| 690 | 1 | 312.2 | 690 | 0.29 | -0.32
| 700 | 1.2 | 312.2 | 700 | 0.42 | -0.47
| 710 | 1.4 | 312.2 | 709.99 | 0.57 | -0.63
| 720 | 1.6 | 312.2 | 719.99 | 0.75 | -0.83
| 730 | 1.8 | 312.2 | 729.99 | 0.95 | -1.05
| 740 | 2 | 312.2 | 739.98 | 1.17 | -1.29
| 750 | 2.2 | 312.2 | 749.97 | 1.42 | -1.56
| 760 | 2.4 | 312.2 | 759.96 | 1.69 | -1.86
| 770 | 2.6 | 312.2 | 769.96 | 1.98 | -2.18
| 780 | 2.8 | 312.2 | 779.94 | 2.3 | -2.53
| 790 | 3 | 312.2 | 789.93 | 2.64 | -2.91
| 800 | 3.2 | 312.2 | 799.92 | 3 | -3.31
| 810 | 3.4 | 312.2 | 809.9 | 3.39 | -3.74
| 820 | 3.6 | 312.2 | 819.88 | 3.8 | -4.19
| 830 | 3.8 | 312.2 | 829.86 | 4.23 | -4.67
| 840 | 4 | 312.2 | 839.84 | 4.69 | -5.17
| 850 | 4.2 | 312.2 | 849.81 | 5.17 | -5.7
| 860 | 4.4 | 312.2 | 859.78 | 5.67 | -6.25
| 870 | 4.6 | 312.2 | 869.75 | 6.2 | -6.84
| 880 | 4.8 | 312.2 | 879.72 | 6.75 | -7.44
| 890 | 5 | 312.2 | 889.68 | 7.32 | -8.08
| 900 | 5.2 | 312.2 | 899.64 | 7.92 | -8.73
| 910 | 5.4 | 312.2 | 909.6 | 8.54 | -9.42
| 920 | 5.6 | 312.2 | 919.55 | 9.18 | -10.13
| 930 | 5.8 | 312.2 | 929.5 | 9.85 | -10.86
| 940 | 6 | 312.2 | 939.45 | 10.54 | -11.63
| 950 | 6.2 | 312.2 | 949.4 | 11.26 | -12.41
| 960 | 6.4 | 312.2 | 959.33 | 11.99 | -13.23
| 970 | 6.6 | 312.2 | 969.27 | 12.75 | -14.06
| 980 | 6.8 | 312.2 | 979.2 | 13.54 | -14.93
| 990 | 7 | 312.2 | 989.13 | 14.34 | -15.82
| 1000 | 7.2 | 312.2 | 999.05 | 15.17 | -16.73
| 1010 | 7.4 | 312.2 | 1008.97 | 16.03 | -17.68
| 1020 | 7.6 | 312.2 | 1018.89 | 16.9 | -18.64
| 1030 | 7.8 | 312.2 | 1028.8 | 17.8 | -19.63
| 1040 | 8 | 312.2 | 1038.7 | 18.73 | -20.65
| 1050 | 8.2 | 312.2 | 1048.6 | 19.67 | -21.7
| 1060 | 8.4 | 312.2 | 1058.5 | 20.64 | -22.77
| 1070 | 8.6 | 312.2 | 1068.39 | 21.64 | -23.86
| 1080 | 8.8 | 312.2 | 1078.27 | 22.65 | -24.98
| 1090 | 9 | 312.2 | 1088.15 | 23.69 | -26.13
| 1100 | 9.2 | 312.2 | 1098.03 | 24.76 | -27.3
| 1110 | 9.4 | 312.2 | 1107.89 | 25.84 | -28.5
| 1120 | 9.6 | 312.2 | 1117.76 | 26.95 | -29.72
| 1130 | 9.8 | 312.2 | 1127.61 | 28.08 | -30.97
| 1140 | 10 | 312.2 | 1137.47 | 29.24 | -32.24
| 1150 | 10 | 312.2 | 1147.31 | 30.4 | -33.53
| 1160 | 10 | 312.2 | 1157.16 | 31.57 | -34.81
| 1170 | 10 | 312.2 | 1167.01 | 32.74 | -36.1
| 1180 | 10 | 312.2 | 1176.86 | 33.9 | -37.39
| 1190 | 10 | 312.2 | 1186.71 | 35.07 | -38.67
| 1200 | 10 | 312.2 | 1196.55 | 36.23 | -39.96
| 1210 | 10 | 312.2 | 1206.4 | 37.4 | -41.25
| 1220 | 10 | 312.2 | 1216.25 | 38.57 | -42.53
| 1230 | 10 | 312.2 | 1226.1 | 39.73 | -43.82
| 1240 | 10 | 312.2 | 1235.95 | 40.9 | -45.1
| 1250 | 10 | 312.2 | 1245.79 | 42.07 | -46.39
| 1260 | 10 | 312.2 | 1255.64 | 43.23 | -47.68
| 1270 | 10 | 312.2 | 1265.49 | 44.4 | -48.96
| 1280 | 10 | 312.2 | 1275.34 | 45.57 | -50.25
| 1290 | 10 | 312.2 | 1285.19 | 46.73 | -51.54
| 1300 | 10 | 312.2 | 1295.03 | 47.9 | -52.82
| 1310 | 10 | 312.2 | 1304.88 | 49.07 | -54.11
| 1320 | 10 | 312.2 | 1314.73 | 50.23 | -55.4
| 1330 | 10 | 312.2 | 1324.58 | 51.4 | -56.68
| 1340 | 10 | 312.2 | 1334.43 | 52.57 | -57.97
| 1350 | 10 | 312.2 | 1344.28 | 53.73 | -59.25
| 1360 | 10 | 312.2 | 1354.12 | 54.9 | -60.54
| 1370 | 10 | 312.2 | 1363.97 | 56.06 | -61.83
| 1380 | 10 | 312.2 | 1373.82 | 57.23 | -63.11
| 1390 | 10 | 312.2 | 1383.67 | 58.4 | -64.4
| 1400 | 10 | 312.2 | 1393.52 | 59.56 | -65.69
| 1410 | 10 | 312.2 | 1403.36 | 60.73 | -66.97
| 1420 | 10 | 312.2 | 1413.21 | 61.9 | -68.26
| 1430 | 10 | 312.2 | 1423.06 | 63.06 | -69.55
| 1440 | 10 | 312.2 | 1432.91 | 64.23 | -70.83
| 1450 | 10 | 312.2 | 1442.76 | 65.4 | -72.12
| 1460 | 10 | 312.2 | 1452.6 | 66.56 | -73.4
| 1470 | 10 | 312.2 | 1462.45 | 67.73 | -74.69
| 1480 | 10 | 312.2 | 1472.3 | 68.9 | -75.98
| 1490 | 10 | 312.2 | 1482.15 | 70.06 | -77.26
| 1500 | 10 | 312.2 | 1492 | 71.23 | -78.55
| 1510 | 10 | 312.2 | 1501.84 | 72.4 | -79.84
| 1520 | 10 | 312.2 | 1511.69 | 73.56 | -81.12
| 1530 | 10 | 312.2 | 1521.54 | 74.73 | -82.41
| 1540 | 10 | 312.2 | 1531.39 | 75.89 | -83.7
| 1550 | 10 | 312.2 | 1541.24 | 77.06 | -84.98
| 1560 | 10 | 312.2 | 1551.08 | 78.23 | -86.27
| 1570 | 10 | 312.2 | 1560.93 | 79.39 | -87.55
| 1580 | 10 | 312.2 | 1570.78 | 80.56 | -88.84
| 1590 | 10 | 312.2 | 1580.63 | 81.73 | -90.13
| 1600 | 10 | 312.2 | 1590.48 | 82.89 | -91.41
| 1610 | 10 | 312.2 | 1600.33 | 84.06 | -92.7
| 1620 | 10 | 312.2 | 1610.17 | 85.23 | -93.99
| 1630 | 10 | 312.2 | 1620.02 | 86.39 | -95.27
| 1640 | 10 | 312.2 | 1629.87 | 87.56 | -96.56
| 1650 | 10 | 312.2 | 1639.72 | 88.73 | -97.84
| 1660 | 10 | 312.2 | 1649.57 | 89.89 | -99.13
| 1670 | 10 | 312.2 | 1659.41 | 91.06 | -100.42
| 1680 | 10 | 312.2 | 1669.26 | 92.23 | -101.7
| 1690 | 10 | 312.2 | 1679.11 | 93.39 | -102.99
| 1700 | 10 | 312.2 | 1688.96 | 94.56 | -104.28
| 1710 | 10 | 312.2 | 1698.81 | 95.72 | -105.56
| 1720 | 10 | 312.2 | 1708.65 | 96.89 | -106.85
| 1730 | 10 | 312.2 | 1718.5 | 98.06 | -108.14
| 1740 | 10 | 312.2 | 1728.35 | 99.22 | -109.42
| 1750 | 10 | 312.2 | 1738.2 | 100.39 | -110.71
| 1760 | 10 | 312.2 | 1748.05 | 101.56 | -111.99
| 1770 | 10 | 312.2 | 1757.89 | 102.72 | -113.28
| 1780 | 10 | 312.2 | 1767.74 | 103.89 | -114.57
| 1790 | 10 | 312.2 | 1777.59 | 105.06 | -115.85
| 1800 | 10 | 312.2 | 1787.44 | 106.22 | -117.14
| 1810 | 10 | 312.2 | 1797.29 | 107.39 | -118.43
| 1820 | 10 | 312.2 | 1807.13 | 108.56 | -119.71
| 1830 | 10 | 312.2 | 1816.98 | 109.72 | -121
| 1840 | 10 | 312.2 | 1826.83 | 110.89 | -122.29
| 1850 | 10 | 312.2 | 1836.68 | 112.06 | -123.57
| 1860 | 10 | 312.2 | 1846.53 | 113.22 | -124.86
| 1870 | 10 | 312.2 | 1856.38 | 114.39 | -126.14
| 1880 | 10 | 312.2 | 1866.22 | 115.56 | -127.43
| 1890 | 10 | 312.2 | 1876.07 | 116.72 | -128.72
| 1900 | 10 | 312.2 | 1885.92 | 117.89 | -130
| 1910 | 10 | 312.2 | 1895.77 | 119.05 | -131.29
| 1920 | 10 | 312.2 | 1905.62 | 120.22 | -132.58
| 1930 | 10 | 312.2 | 1915.46 | 121.39 | -133.86
| 1940 | 10 | 312.2 | 1925.31 | 122.55 | -135.15
| 1950 | 10 | 312.2 | 1935.16 | 123.72 | -136.44
| 1960 | 10 | 312.2 | 1945.01 | 124.89 | -137.72
| 1970 | 10 | 312.2 | 1954.86 | 126.05 | -139.01
| 1980 | 10 | 312.2 | 1964.7 | 127.22 | -140.29
| 1990 | 10 | 312.2 | 1974.55 | 128.39 | -141.58
| 2000 | 10 | 312.2 | 1984.4 | 129.55 | -142.87
| 2010 | 10 | 312.2 | 1994.25 | 130.72 | -144.15
| 2020 | 10 | 312.2 | 2004.1 | 131.89 | -145.44
| 2030 | 10 | 312.2 | 2013.94 | 133.05 | -146.73
| 2040 | 10 | 312.2 | 2023.79 | 134.22 | -148.01
| 2050 | 10 | 312.2 | 2033.64 | 135.39 | -149.3
| 2060 | 10 | 312.2 | 2043.49 | 136.55 | -150.59
| 2070 | 10 | 312.2 | 2053.34 | 137.72 | -151.87
| 2080 | 10 | 312.2 | 2063.18 | 138.88 | -153.16
| 2090 | 10 | 312.2 | 2073.03 | 140.05 | -154.44
| 2100 | 10 | 312.2 | 2082.88 | 141.22 | -155.73
| 2110 | 10 | 312.2 | 2092.73 | 142.38 | -157.02
| 2120 | 10 | 312.2 | 2102.58 | 143.55 | -158.3
| 2130 | 10 | 312.2 | 2112.43 | 144.72 | -159.59
| 2140 | 10 | 312.2 | 2122.27 | 145.88 | -160.88
| 2150 | 10 | 312.2 | 2132.12 | 147.05 | -162.16
| 2160 | 10 | 312.2 | 2141.97 | 148.22 | -163.45
| 2170 | 10 | 312.2 | 2151.82 | 149.38 | -164.74
| 2180 | 10 | 312.2 | 2161.67 | 150.55 | -166.02
| 2190 | 10 | 312.2 | 2171.51 | 151.72 | -167.31
| 2200 | 10 | 312.2 | 2181.36 | 152.88 | -168.59
| 2210 | 10 | 312.2 | 2191.21 | 154.05 | -169.88
| 2220 | 10 | 312.2 | 2201.06 | 155.22 | -171.17
| 2230 | 10 | 312.2 | 2210.91 | 156.38 | -172.45
| 2240 | 10 | 312.2 | 2220.75 | 157.55 | -173.74
| 2250 | 10 | 312.2 | 2230.6 | 158.71 | -175.03
| 2260 | 10 | 312.2 | 2240.45 | 159.88 | -176.31
| 2270 | 10 | 312.2 | 2250.3 | 161.05 | -177.6
| 2280 | 10 | 312.2 | 2260.15 | 162.21 | -178.89
| 2290 | 10 | 312.2 | 2269.99 | 163.38 | -180.17
| 2300 | 10 | 312.2 | 2279.84 | 164.55 | -181.46
| 2310 | 10 | 312.2 | 2289.69 | 165.71 | -182.74
| 2320 | 10 | 312.2 | 2299.54 | 166.88 | -184.03
| 2330 | 10 | 312.2 | 2309.39 | 168.05 | -185.32
| 2340 | 10 | 312.2 | 2319.23 | 169.21 | -186.6
| 2350 | 10 | 312.2 | 2329.08 | 170.38 | -187.89
| 2360 | 10 | 312.2 | 2338.93 | 171.55 | -189.18
| 2370 | 10 | 312.2 | 2348.78 | 172.71 | -190.46
| 2380 | 10 | 312.2 | 2358.63 | 173.88 | -191.75
| 2390 | 10 | 312.2 | 2368.48 | 175.05 | -193.04
| 2400 | 10 | 312.2 | 2378.32 | 176.21 | -194.32
| 2410 | 10 | 312.2 | 2388.17 | 177.38 | -195.61
| 2420 | 10 | 312.2 | 2398.02 | 178.54 | -196.89
| 2430 | 10 | 312.2 | 2407.87 | 179.71 | -198.18
| 2440 | 10 | 312.2 | 2417.72 | 180.88 | -199.47
| 2450 | 10 | 312.2 | 2427.56 | 182.04 | -200.75
| 2460 | 10 | 312.2 | 2437.41 | 183.21 | -202.04
| 2470 | 10 | 312.2 | 2447.26 | 184.38 | -203.33
| 2480 | 10 | 312.2 | 2457.11 | 185.54 | -204.61
| 2490 | 10 | 312.2 | 2466.96 | 186.71 | -205.9
| 2500 | 10 | 312.2 | 2476.8 | 187.88 | -207.19
| 2510 | 10 | 312.2 | 2486.65 | 189.04 | -208.47
| 2520 | 10 | 312.2 | 2496.5 | 190.21 | -209.76
| 2530 | 10 | 312.2 | 2506.35 | 191.38 | -211.04
| 2540 | 10 | 312.2 | 2516.2 | 192.54 | -212.33
| 2550 | 10 | 312.2 | 2526.04 | 193.71 | -213.62
| 2560 | 10 | 312.2 | 2535.89 | 194.88 | -214.9
| 2570 | 10 | 312.2 | 2545.74 | 196.04 | -216.19
| 2580 | 10 | 312.2 | 2555.59 | 197.21 | -217.48
| 2590 | 10 | 312.2 | 2565.44 | 198.37 | -218.76
| 2600 | 10 | 312.2 | 2575.28 | 199.54 | -220.05
| 2610 | 10 | 312.2 | 2585.13 | 200.71 | -221.34
| 2620 | 10 | 312.2 | 2594.98 | 201.87 | -222.62
| 2630 | 10 | 312.2 | 2604.83 | 203.04 | -223.91
| 2640 | 10 | 312.2 | 2614.68 | 204.21 | -225.19
| 2650 | 10 | 312.2 | 2624.53 | 205.37 | -226.48
| 2660 | 10 | 312.2 | 2634.37 | 206.54 | -227.77
| 2670 | 10 | 312.2 | 2644.22 | 207.71 | -229.05
| 2680 | 10 | 312.2 | 2654.07 | 208.87 | -230.34
| 2690 | 10 | 312.2 | 2663.92 | 210.04 | -231.63
| 2700 | 10 | 312.2 | 2673.77 | 211.21 | -232.91
| 2710 | 10 | 312.2 | 2683.61 | 212.37 | -234.2
| 2720 | 10 | 312.2 | 2693.46 | 213.54 | -235.48
| 2730 | 10 | 312.2 | 2703.31 | 214.71 | -236.77
| 2740 | 10 | 312.2 | 2713.16 | 215.87 | -238.06
| 2750 | 10 | 312.2 | 2723.01 | 217.04 | -239.34
| 2760 | 10 | 312.2 | 2732.85 | 218.2 | -240.63
| 2770 | 10 | 312.2 | 2742.7 | 219.37 | -241.92
| 2780 | 10 | 312.2 | 2752.55 | 220.54 | -243.2
| 2790 | 10 | 312.2 | 2762.4 | 221.7 | -244.49
| 2800 | 10 | 312.2 | 2772.25 | 222.87 | -245.78
| 2810 | 10 | 312.2 | 2782.09 | 224.04 | -247.06
| 2820 | 10 | 312.2 | 2791.94 | 225.2 | -248.35
| 2830 | 10 | 312.2 | 2801.79 | 226.37 | -249.63
| 2840 | 10 | 312.2 | 2811.64 | 227.54 | -250.92
| 2850 | 10 | 312.2 | 2821.49 | 228.7 | -252.21
| 2860 | 10 | 312.2 | 2831.33 | 229.87 | -253.49
| 2870 | 10 | 312.2 | 2841.18 | 231.04 | -254.78
| 2880 | 10 | 312.2 | 2851.03 | 232.2 | -256.07
| 2890 | 10 | 312.2 | 2860.88 | 233.37 | -257.35
| 2900 | 10 | 312.2 | 2870.73 | 234.54 | -258.64
| 2910 | 10 | 312.2 | 2880.58 | 235.7 | -259.93
| 2920 | 10 | 312.2 | 2890.42 | 236.87 | -261.21
| 2930 | 10 | 312.2 | 2900.27 | 238.03 | -262.5
| 2940 | 10 | 312.2 | 2910.12 | 239.2 | -263.78
| 2950 | 10 | 312.2 | 2919.97 | 240.37 | -265.07
| 2960 | 10 | 312.2 | 2929.82 | 241.53 | -266.36
| 2970 | 10 | 312.2 | 2939.66 | 242.7 | -267.64
| 2980 | 10 | 312.2 | 2949.51 | 243.87 | -268.93
| 2990 | 10 | 312.2 | 2959.36 | 245.03 | -270.22
| 3000 | 10 | 312.2 | 2969.21 | 246.2 | -271.5
| 3010 | 10 | 312.2 | 2979.06 | 247.37 | -272.79
| 3020 | 10 | 312.2 | 2988.9 | 248.53 | -274.08
| 3030 | 10 | 312.2 | 2998.75 | 249.7 | -275.36
| 3040 | 10 | 312.2 | 3008.6 | 250.87 | -276.65
| 3050 | 10 | 312.2 | 3018.45 | 252.03 | -277.93
| 3060 | 10 | 312.2 | 3028.3 | 253.2 | -279.22
| 3070 | 10 | 312.2 | 3038.14 | 254.37 | -280.51
| 3080 | 10 | 312.2 | 3047.99 | 255.53 | -281.79
| 3090 | 10 | 312.2 | 3057.84 | 256.7 | -283.08
| 3100 | 10 | 312.2 | 3067.69 | 257.86 | -284.37
| 3110 | 10 | 312.2 | 3077.54 | 259.03 | -285.65
| 3120 | 10 | 312.2 | 3087.38 | 260.2 | -286.94
| 3130 | 10 | 312.2 | 3097.23 | 261.36 | -288.23
| 3140 | 10 | 312.2 | 3107.08 | 262.53 | -289.51
| 3150 | 10 | 312.2 | 3116.93 | 263.7 | -290.8
| 3160 | 10 | 312.2 | 3126.78 | 264.86 | -292.08
| 3170 | 10 | 312.2 | 3136.63 | 266.03 | -293.37
| 3180 | 10 | 312.2 | 3146.47 | 267.2 | -294.66
| 3190 | 10 | 312.2 | 3156.32 | 268.36 | -295.94
| 3200 | 10 | 312.2 | 3166.17 | 269.53 | -297.23
| 3210 | 10 | 312.2 | 3176.02 | 270.7 | -298.52
| 3220 | 10 | 312.2 | 3185.87 | 271.86 | -299.8
| 3230 | 10 | 312.2 | 3195.71 | 273.03 | -301.09
| 3240 | 10 | 312.2 | 3205.56 | 274.2 | -302.38
| 3250 | 10 | 312.2 | 3215.41 | 275.36 | -303.66
| 3260 | 10 | 312.2 | 3225.26 | 276.53 | -304.95
| 3270 | 10 | 312.2 | 3235.11 | 277.69 | -306.23
| 3280 | 10 | 312.2 | 3244.95 | 278.86 | -307.52
| 3290 | 10 | 312.2 | 3254.8 | 280.03 | -308.81
| 3300 | 10 | 312.2 | 3264.65 | 281.19 | -310.09
| 3310 | 10 | 312.2 | 3274.5 | 282.36 | -311.38
| 3320 | 10 | 312.2 | 3284.35 | 283.53 | -312.67
| 3330 | 10 | 312.2 | 3294.19 | 284.69 | -313.95
| 3340 | 10 | 312.2 | 3304.04 | 285.86 | -315.24
| 3350 | 10 | 312.2 | 3313.89 | 287.03 | -316.53
| 3360 | 10 | 312.2 | 3323.74 | 288.19 | -317.81
| 3370 | 10 | 312.2 | 3333.59 | 289.36 | -319.1
| 3380 | 10 | 312.2 | 3343.43 | 290.53 | -320.38
| 3390 | 10 | 312.2 | 3353.28 | 291.69 | -321.67
| 3400 | 10 | 312.2 | 3363.13 | 292.86 | -322.96
| 3410 | 10 | 312.2 | 3372.98 | 294.03 | -324.24
| 3420 | 10 | 312.2 | 3382.83 | 295.19 | -325.53
| 3430 | 10 | 312.2 | 3392.68 | 296.36 | -326.82
| 3440 | 10 | 312.2 | 3402.52 | 297.52 | -328.1
| 3450 | 10 | 312.2 | 3412.37 | 298.69 | -329.39
| 3460 | 10 | 312.2 | 3422.22 | 299.86 | -330.68
| 3470 | 10 | 312.2 | 3432.07 | 301.02 | -331.96
| 3480 | 10 | 312.2 | 3441.92 | 302.19 | -333.25
| 3490 | 10 | 312.2 | 3451.76 | 303.36 | -334.53
| 3500 | 10 | 312.2 | 3461.61 | 304.52 | -335.82
| 3510 | 10 | 312.2 | 3471.46 | 305.69 | -337.11
| 3520 | 10 | 312.2 | 3481.31 | 306.86 | -338.39
| 3530 | 10 | 312.2 | 3491.16 | 308.02 | -339.68
| 3540 | 10 | 312.2 | 3501 | 309.19 | -340.97
| 3550 | 10 | 312.2 | 3510.85 | 310.36 | -342.25
| 3560 | 10 | 312.2 | 3520.7 | 311.52 | -343.54
| 3570 | 10 | 312.2 | 3530.55 | 312.69 | -344.83
| 3580 | 10 | 312.2 | 3540.4 | 313.86 | -346.11
| 3590 | 10 | 312.2 | 3550.24 | 315.02 | -347.4
| 3600 | 10 | 312.2 | 3560.09 | 316.19 | -348.68
| 3610 | 10 | 312.2 | 3569.94 | 317.35 | -349.97
| 3620 | 10 | 312.2 | 3579.79 | 318.52 | -351.26
| 3630 | 10 | 312.2 | 3589.64 | 319.69 | -352.54
| 3640 | 10 | 312.2 | 3599.48 | 320.85 | -353.83
| 3650 | 10 | 312.2 | 3609.33 | 322.02 | -355.12
| 3660 | 10 | 312.2 | 3619.18 | 323.19 | -356.4
| 3670 | 10 | 312.2 | 3629.03 | 324.35 | -357.69
| 3680 | 10 | 312.2 | 3638.88 | 325.52 | -358.98
| 3690 | 10 | 312.2 | 3648.73 | 326.69 | -360.26
| 3700 | 10 | 312.2 | 3658.57 | 327.85 | -361.55
| 3710 | 10 | 312.2 | 3668.42 | 329.02 | -362.83
| 3720 | 10 | 312.2 | 3678.27 | 330.19 | -364.12
| 3730 | 10 | 312.2 | 3688.12 | 331.35 | -365.41
| 3740 | 10 | 312.2 | 3697.97 | 332.52 | -366.69
| 3750 | 10 | 312.2 | 3707.81 | 333.69 | -367.98
| 3760 | 10 | 312.2 | 3717.66 | 334.85 | -369.27
| 3770 | 10 | 312.2 | 3727.51 | 336.02 | -370.55
| 3780 | 10 | 312.2 | 3737.36 | 337.18 | -371.84
| 3790 | 10 | 312.2 | 3747.21 | 338.35 | -373.13
| 3800 | 10 | 312.2 | 3757.05 | 339.52 | -374.41
| 3810 | 10 | 312.2 | 3766.9 | 340.68 | -375.7
| 3820 | 10 | 312.2 | 3776.75 | 341.85 | -376.98
| 3830 | 10 | 312.2 | 3786.6 | 343.02 | -378.27
| 3840 | 10 | 312.2 | 3796.45 | 344.18 | -379.56
| 3850 | 10 | 312.2 | 3806.29 | 345.35 | -380.84
| 3860 | 10 | 312.2 | 3816.14 | 346.52 | -382.13
| 3870 | 10 | 312.2 | 3825.99 | 347.68 | -383.42
| 3880 | 10 | 312.2 | 3835.84 | 348.85 | -384.7
| 3890 | 10 | 312.2 | 3845.69 | 350.02 | -385.99
| 3900 | 10 | 312.2 | 3855.53 | 351.18 | -387.27
| 3910 | 10 | 312.2 | 3865.38 | 352.35 | -388.56
| 3920 | 10 | 312.2 | 3875.23 | 353.52 | -389.85
| 3930 | 10 | 312.2 | 3885.08 | 354.68 | -391.13
| 3940 | 10 | 312.2 | 3894.93 | 355.85 | -392.42
| 3950 | 10 | 312.2 | 3904.78 | 357.01 | -393.71
| 3960 | 10 | 312.2 | 3914.62 | 358.18 | -394.99
| 3970 | 10 | 312.2 | 3924.47 | 359.35 | -396.28
| 3980 | 10 | 312.2 | 3934.32 | 360.51 | -397.57
| 3990 | 10 | 312.2 | 3944.17 | 361.68 | -398.85
| 4000 | 10 | 312.2 | 3954.02 | 362.85 | -400.14
| 4010 | 10 | 312.2 | 3963.86 | 364.01 | -401.42
| 4020 | 10 | 312.2 | 3973.71 | 365.18 | -402.71
| 4030 | 10 | 312.2 | 3983.56 | 366.35 | -404
| 4040 | 10 | 312.2 | 3993.41 | 367.51 | -405.28
| 4050 | 10 | 312.2 | 4003.26 | 368.68 | -406.57
| 4060 | 10 | 312.2 | 4013.1 | 369.85 | -407.86
| 4070 | 10 | 312.2 | 4022.95 | 371.01 | -409.14
| 4080 | 10 | 312.2 | 4032.8 | 372.18 | -410.43
| 4090 | 10 | 312.2 | 4042.65 | 373.35 | -411.72
| 4100 | 10 | 312.2 | 4052.5 | 374.51 | -413
| 4110 | 10 | 312.2 | 4062.34 | 375.68 | -414.29
| 4120 | 10 | 312.2 | 4072.19 | 376.84 | -415.57
| 4130 | 10 | 312.2 | 4082.04 | 378.01 | -416.86
| 4140 | 10 | 312.2 | 4091.89 | 379.18 | -418.15
| 4150 | 10 | 312.2 | 4101.74 | 380.34 | -419.43
| 4160 | 10 | 312.2 | 4111.58 | 381.51 | -420.72
| 4170 | 10 | 312.2 | 4121.43 | 382.68 | -422.01
| 4180 | 10 | 312.2 | 4131.28 | 383.84 | -423.29
| 4190 | 10 | 312.2 | 4141.13 | 385.01 | -424.58
| 4200 | 10 | 312.2 | 4150.98 | 386.18 | -425.87
| 4210 | 10 | 312.2 | 4160.83 | 387.34 | -427.15
| 4220 | 10 | 312.2 | 4170.67 | 388.51 | -428.44
| 4230 | 10 | 312.2 | 4180.52 | 389.68 | -429.72
| 4240 | 10 | 312.2 | 4190.37 | 390.84 | -431.01
| 4250 | 10 | 312.2 | 4200.22 | 392.01 | -432.3
| 4260 | 10 | 312.2 | 4210.07 | 393.18 | -433.58
| 4270 | 10 | 312.2 | 4219.91 | 394.34 | -434.87
| 4280 | 10 | 312.2 | 4229.76 | 395.51 | -436.16
| 4290 | 10 | 312.2 | 4239.61 | 396.67 | -437.44
| 4300 | 10 | 312.2 | 4249.46 | 397.84 | -438.73
| 4310 | 10 | 312.2 | 4259.31 | 399.01 | -440.02
| 4320 | 10 | 312.2 | 4269.15 | 400.17 | -441.3
| 4330 | 10 | 312.2 | 4279 | 401.34 | -442.59
| 4340 | 10 | 312.2 | 4288.85 | 402.51 | -443.87
| 4350 | 10 | 312.2 | 4298.7 | 403.67 | -445.16
| 4360 | 10 | 312.2 | 4308.55 | 404.84 | -446.45
| 4370 | 10 | 312.2 | 4318.39 | 406.01 | -447.73
| 4380 | 10 | 312.2 | 4328.24 | 407.17 | -449.02
| 4390 | 10 | 312.2 | 4338.09 | 408.34 | -450.31
| 4400 | 10 | 312.2 | 4347.94 | 409.51 | -451.59
| 4410 | 10 | 312.2 | 4357.79 | 410.67 | -452.88
| 4420 | 10 | 312.2 | 4367.63 | 411.84 | -454.17
| 4430 | 10 | 312.2 | 4377.48 | 413.01 | -455.45
| 4440 | 10 | 312.2 | 4387.33 | 414.17 | -456.74
| 4450 | 10 | 312.2 | 4397.18 | 415.34 | -458.02
| 4460 | 10 | 312.2 | 4407.03 | 416.5 | -459.31
| 4470 | 10 | 312.2 | 4416.88 | 417.67 | -460.6
| 4480 | 10 | 312.2 | 4426.72 | 418.84 | -461.88
| 4490 | 10 | 312.2 | 4436.57 | 420 | -463.17
| 4500 | 10 | 312.2 | 4446.42 | 421.17 | -464.46
| 4510 | 10 | 312.2 | 4456.27 | 422.34 | -465.74
| 4520 | 10 | 312.2 | 4466.12 | 423.5 | -467.03
| 4530 | 10 | 312.2 | 4475.96 | 424.67 | -468.32
| 4540 | 10 | 312.2 | 4485.81 | 425.84 | -469.6
| 4550 | 10 | 312.2 | 4495.66 | 427 | -470.89
| 4560 | 10 | 312.2 | 4505.51 | 428.17 | -472.17
| 4570 | 10 | 312.2 | 4515.36 | 429.34 | -473.46
| 4580 | 10 | 312.2 | 4525.2 | 430.5 | -474.75
| 4590 | 10 | 312.2 | 4535.05 | 431.67 | -476.03
| 4600 | 10 | 312.2 | 4544.9 | 432.84 | -477.32
| 4610 | 10 | 312.2 | 4554.75 | 434 | -478.61
| 4620 | 10 | 312.2 | 4564.6 | 435.17 | -479.89
| 4630 | 10 | 312.2 | 4574.44 | 436.33 | -481.18
| 4640 | 10 | 312.2 | 4584.29 | 437.5 | -482.47
| 4650 | 10 | 312.2 | 4594.14 | 438.67 | -483.75
| 4660 | 10 | 312.2 | 4603.99 | 439.83 | -485.04
| 4670 | 10 | 312.2 | 4613.84 | 441 | -486.32
| 4680 | 10 | 312.2 | 4623.68 | 442.17 | -487.61
| 4690 | 10 | 312.2 | 4633.53 | 443.33 | -488.9
| 4700 | 10 | 312.2 | 4643.38 | 444.5 | -490.18
| 4710 | 10 | 312.2 | 4653.23 | 445.67 | -491.47
| 4720 | 10 | 312.2 | 4663.08 | 446.83 | -492.76
| 4730 | 10 | 312.2 | 4672.93 | 448 | -494.04
| 4740 | 10 | 312.2 | 4682.77 | 449.17 | -495.33
| 4750 | 10 | 312.2 | 4692.62 | 450.33 | -496.62
| 4760 | 10 | 312.2 | 4702.47 | 451.5 | -497.9
| 4770 | 10 | 312.2 | 4712.32 | 452.67 | -499.19
| 4780 | 10 | 312.2 | 4722.17 | 453.83 | -500.47
| 4790 | 10 | 312.2 | 4732.01 | 455 | -501.76
| 4800 | 10 | 312.2 | 4741.86 | 456.16 | -503.05
| 4810 | 10 | 312.2 | 4751.71 | 457.33 | -504.33
| 4820 | 10 | 312.2 | 4761.56 | 458.5 | -505.62
| 4830 | 10 | 312.2 | 4771.41 | 459.66 | -506.91
| 4840 | 10 | 312.2 | 4781.25 | 460.83 | -508.19
| 4850 | 10 | 312.2 | 4791.1 | 462 | -509.48
| 4860 | 10 | 312.2 | 4800.95 | 463.16 | -510.77
| 4870 | 10 | 312.2 | 4810.8 | 464.33 | -512.05
| 4880 | 10 | 312.2 | 4820.65 | 465.5 | -513.34
| 4890 | 10 | 312.2 | 4830.49 | 466.66 | -514.62
| 4900 | 10 | 312.2 | 4840.34 | 467.83 | -515.91
| 4910 | 10 | 312.2 | 4850.19 | 469 | -517.2
| 4920 | 10 | 312.2 | 4860.04 | 470.16 | -518.48
| 4930 | 10 | 312.2 | 4869.89 | 471.33 | -519.77
| 4940 | 10 | 312.2 | 4879.73 | 472.5 | -521.06
| 4950 | 10 | 312.2 | 4889.58 | 473.66 | -522.34
| 4960 | 10 | 312.2 | 4899.43 | 474.83 | -523.63
| 4970 | 10 | 312.2 | 4909.28 | 476 | -524.92
| 4980 | 10 | 312.2 | 4919.13 | 477.16 | -526.2
| 4990 | 10 | 312.2 | 4928.98 | 478.33 | -527.49
| 5000 | 10 | 312.2 | 4938.82 | 479.49 | -528.77
| 5010 | 10 | 312.2 | 4948.67 | 480.66 | -530.06
| 5020 | 10 | 312.2 | 4958.52 | 481.83 | -531.35
| 5030 | 10 | 312.2 | 4968.37 | 482.99 | -532.63
| 5040 | 10 | 312.2 | 4978.22 | 484.16 | -533.92
| 5050 | 10 | 312.2 | 4988.06 | 485.33 | -535.21
| 5060 | 10 | 312.2 | 4997.91 | 486.49 | -536.49
| 5070 | 10 | 312.2 | 5007.76 | 487.66 | -537.78
| 5080 | 10 | 312.2 | 5017.61 | 488.83 | -539.06
| 5090 | 10 | 312.2 | 5027.46 | 489.99 | -540.35
| 5100 | 10 | 312.2 | 5037.3 | 491.16 | -541.64
| 5110 | 10 | 312.2 | 5047.15 | 492.33 | -542.92
| 5120 | 10 | 312.2 | 5057 | 493.49 | -544.21
| 5130 | 10 | 312.2 | 5066.85 | 494.66 | -545.5
| 5140 | 10 | 312.2 | 5076.7 | 495.83 | -546.78
| 5150 | 10 | 312.2 | 5086.54 | 496.99 | -548.07
| 5160 | 10 | 312.2 | 5096.39 | 498.16 | -549.36
| 5170 | 10 | 312.2 | 5106.24 | 499.32 | -550.64
| 5180 | 10 | 312.2 | 5116.09 | 500.49 | -551.93
| 5190 | 10 | 312.2 | 5125.94 | 501.66 | -553.21
| 5200 | 10 | 312.2 | 5135.78 | 502.82 | -554.5
| 5210 | 10 | 312.2 | 5145.63 | 503.99 | -555.79
| 5220 | 10 | 312.2 | 5155.48 | 505.16 | -557.07
| 5230 | 10 | 312.2 | 5165.33 | 506.32 | -558.36
| 5240 | 10 | 312.2 | 5175.18 | 507.49 | -559.65
| 5250 | 10 | 312.2 | 5185.03 | 508.66 | -560.93
| 5260 | 10 | 312.2 | 5194.87 | 509.82 | -562.22
| 5270 | 10 | 312.2 | 5204.72 | 510.99 | -563.51
| 5280 | 10 | 312.2 | 5214.57 | 512.16 | -564.79
| 5290 | 10 | 312.2 | 5224.42 | 513.32 | -566.08
| 5300 | 10 | 312.2 | 5234.27 | 514.49 | -567.36
| 5310 | 10 | 312.2 | 5244.11 | 515.66 | -568.65
| 5320 | 10 | 312.2 | 5253.96 | 516.82 | -569.94
| 5330 | 10 | 312.2 | 5263.81 | 517.99 | -571.22
| 5340 | 10 | 312.2 | 5273.66 | 519.15 | -572.51
| 5350 | 9.99 | 312.2 | 5283.51 | 520.32 | -573.8
| 5360 | 9.79 | 312.2 | 5293.36 | 521.47 | -575.07
| 5370 | 9.59 | 312.2 | 5303.21 | 522.6 | -576.31
| 5380 | 9.39 | 312.2 | 5313.08 | 523.71 | -577.54
| 5390 | 9.19 | 312.2 | 5322.95 | 524.8 | -578.73
| 5400 | 8.99 | 312.2 | 5332.82 | 525.86 | -579.9
| 5410 | 8.79 | 312.2 | 5342.7 | 526.89 | -581.05
| 5420 | 8.59 | 312.2 | 5352.59 | 527.91 | -582.16
| 5430 | 8.39 | 312.2 | 5362.48 | 528.9 | -583.26
| 5440 | 8.19 | 312.2 | 5372.37 | 529.87 | -584.33
| 5450 | 7.99 | 312.2 | 5382.27 | 530.81 | -585.37
| 5460 | 7.79 | 312.2 | 5392.18 | 531.74 | -586.38
| 5470 | 7.59 | 312.2 | 5402.09 | 532.63 | -587.37
| 5480 | 7.39 | 312.2 | 5412 | 533.51 | -588.34
| 5490 | 7.19 | 312.2 | 5421.92 | 534.36 | -589.28
| 5500 | 6.99 | 312.2 | 5431.85 | 535.19 | -590.19
| 5510 | 6.79 | 312.2 | 5441.77 | 536 | -591.08
| 5520 | 6.59 | 312.2 | 5451.71 | 536.78 | -591.94
| 5530 | 6.39 | 312.2 | 5461.64 | 537.54 | -592.78
| 5540 | 6.19 | 312.2 | 5471.58 | 538.27 | -593.59
| 5550 | 5.99 | 312.2 | 5481.53 | 538.98 | -594.38
| 5560 | 5.79 | 312.2 | 5491.47 | 539.67 | -595.14
| 5570 | 5.59 | 312.2 | 5501.42 | 540.34 | -595.87
| 5580 | 5.39 | 312.2 | 5511.38 | 540.98 | -596.58
| 5590 | 5.19 | 312.2 | 5521.34 | 541.6 | -597.26
| 5600 | 4.99 | 312.2 | 5531.3 | 542.2 | -597.92
| 5610 | 4.79 | 312.2 | 5541.26 | 542.77 | -598.55
| 5620 | 4.59 | 312.2 | 5551.23 | 543.32 | -599.16
| 5630 | 4.39 | 312.2 | 5561.2 | 543.84 | -599.74
| 5640 | 4.19 | 312.2 | 5571.17 | 544.34 | -600.29
| 5650 | 3.99 | 312.2 | 5581.14 | 544.82 | -600.82
| 5660 | 3.79 | 312.2 | 5591.12 | 545.28 | -601.32
| 5670 | 3.59 | 312.2 | 5601.1 | 545.71 | -601.8
| 5680 | 3.39 | 312.2 | 5611.08 | 546.12 | -602.25
| 5690 | 3.19 | 312.2 | 5621.06 | 546.5 | -602.67
| 5700 | 2.99 | 312.2 | 5631.05 | 546.87 | -603.07
| 5710 | 2.79 | 312.2 | 5641.04 | 547.2 | -603.44
| 5720 | 2.59 | 312.2 | 5651.03 | 547.52 | -603.79
| 5730 | 2.39 | 312.2 | 5661.02 | 547.81 | -604.11
| 5740 | 2.19 | 312.2 | 5671.01 | 548.08 | -604.41
| 5750 | 1.99 | 312.2 | 5681 | 548.32 | -604.68
| 5760 | 1.79 | 312.2 | 5691 | 548.54 | -604.92
| 5770 | 1.59 | 312.2 | 5700.99 | 548.74 | -605.14
| 5780 | 1.39 | 312.2 | 5710.99 | 548.92 | -605.33
| 5790 | 1.19 | 312.2 | 5720.99 | 549.07 | -605.5
| 5800 | 0.99 | 312.2 | 5730.98 | 549.19 | -605.64
| 5810 | 0.79 | 312.2 | 5740.98 | 549.3 | -605.75
| 5820 | 0.59 | 312.2 | 5750.98 | 549.38 | -605.84
| 5830 | 0.39 | 312.2 | 5760.98 | 549.44 | -605.9
| 5840 | 0.19 | 312.2 | 5770.98 | 549.47 | -605.94
| 5850 | 0 | 0 | 5780.98 | 549.48 | -605.95
| 5860 | 0 | 0 | 5790.98 | 549.48 | -605.95
| 5870 | 0 | 0 | 5800.98 | 549.48 | -605.95
| 5880 | 0 | 0 | 5810.98 | 549.48 | -605.95
| 5890 | 0 | 0 | 5820.98 | 549.48 | -605.95
| 5900 | 0 | 0 | 5830.98 | 549.48 | -605.95
| 5910 | 0 | 0 | 5840.98 | 549.48 | -605.95
| 5920 | 0 | 0 | 5850.98 | 549.48 | -605.95
| 5930 | 0 | 0 | 5860.98 | 549.48 | -605.95
| 5940 | 0 | 0 | 5870.98 | 549.48 | -605.95
| 5950 | 0 | 0 | 5880.98 | 549.48 | -605.95
| 5960 | 0 | 0 | 5890.98 | 549.48 | -605.95
| 5970 | 0 | 0 | 5900.98 | 549.48 | -605.95
| 5980 | 0 | 0 | 5910.98 | 549.48 | -605.95
| 5990 | 0 | 0 | 5920.98 | 549.48 | -605.95
| 6000 | 0 | 0 | 5930.98 | 549.48 | -605.95
| 6010 | 0 | 0 | 5940.98 | 549.48 | -605.95
| 6020 | 0 | 0 | 5950.98 | 549.48 | -605.95
| 6030 | 0 | 0 | 5960.98 | 549.48 | -605.95
| 6040 | 0 | 0 | 5970.98 | 549.48 | -605.95
| 6050 | 0 | 0 | 5980.98 | 549.48 | -605.95
| 6060 | 0 | 0 | 5990.98 | 549.48 | -605.95
| 6070 | 0 | 0 | 6000.98 | 549.48 | -605.95
| 6080 | 0 | 0 | 6010.98 | 549.48 | -605.95
| 6090 | 0 | 0 | 6020.98 | 549.48 | -605.95
| 6100 | 0 | 0 | 6030.98 | 549.48 | -605.95
| 6110 | 0 | 0 | 6040.98 | 549.48 | -605.95
| 6120 | 0 | 0 | 6050.98 | 549.48 | -605.95
| 6130 | 0 | 0 | 6060.98 | 549.48 | -605.95
| 6140 | 0 | 0 | 6070.98 | 549.48 | -605.95
| 6150 | 0 | 0 | 6080.98 | 549.48 | -605.95
| 6160 | 0 | 0 | 6090.98 | 549.48 | -605.95
| 6170 | 0 | 0 | 6100.98 | 549.48 | -605.95
| 6180 | 0 | 0 | 6110.98 | 549.48 | -605.95
| 6190 | 0 | 0 | 6120.98 | 549.48 | -605.95
| 6200 | 0 | 0 | 6130.98 | 549.48 | -605.95
| 6210 | 0 | 0 | 6140.98 | 549.48 | -605.95
| 6220 | 0 | 0 | 6150.98 | 549.48 | -605.95
| 6230 | 0 | 0 | 6160.98 | 549.48 | -605.95
| 6240 | 0 | 0 | 6170.98 | 549.48 | -605.95
| 6250 | 0 | 0 | 6180.98 | 549.48 | -605.95
| 6260 | 0 | 0 | 6190.98 | 549.48 | -605.95
| 6270 | 0 | 0 | 6200.98 | 549.48 | -605.95
| 6280 | 0 | 0 | 6210.98 | 549.48 | -605.95
| 6290 | 0 | 0 | 6220.98 | 549.48 | -605.95
| 6300 | 0 | 0 | 6230.98 | 549.48 | -605.95
| 6310 | 0 | 0 | 6240.98 | 549.48 | -605.95
| 6320 | 0 | 0 | 6250.98 | 549.48 | -605.95
| 6330 | 0 | 0 | 6260.98 | 549.48 | -605.95
| 6340 | 0 | 0 | 6270.98 | 549.48 | -605.95
| 6350 | 0 | 0 | 6280.98 | 549.48 | -605.95
| 6360 | 0 | 0 | 6290.98 | 549.48 | -605.95
| 6370 | 0 | 0 | 6300.98 | 549.48 | -605.95
| 6380 | 0 | 0 | 6310.98 | 549.48 | -605.95
| 6390 | 0 | 0 | 6320.98 | 549.48 | -605.95
| 6400 | 0 | 0 | 6330.98 | 549.48 | -605.95
| 6410 | 0 | 0 | 6340.98 | 549.48 | -605.95
| 6420 | 0 | 0 | 6350.98 | 549.48 | -605.95
| 6430 | 0 | 0 | 6360.98 | 549.48 | -605.95
| 6440 | 0 | 0 | 6370.98 | 549.48 | -605.95
| 6450 | 0 | 0 | 6380.98 | 549.48 | -605.95
| 6460 | 0 | 0 | 6390.98 | 549.48 | -605.95
| 6470 | 0 | 0 | 6400.98 | 549.48 | -605.95
| 6480 | 0 | 0 | 6410.98 | 549.48 | -605.95
| 6490 | 0 | 0 | 6420.98 | 549.48 | -605.95
| 6500 | 0 | 0 | 6430.98 | 549.48 | -605.95
| 6510 | 0 | 0 | 6440.98 | 549.48 | -605.95
| 6520 | 0 | 0 | 6450.98 | 549.48 | -605.95
| 6530 | 0 | 0 | 6460.98 | 549.48 | -605.95
| 6540 | 0 | 0 | 6470.98 | 549.48 | -605.95
| 6550 | 0 | 0 | 6480.98 | 549.48 | -605.95
| 6560 | 0 | 0 | 6490.98 | 549.48 | -605.95
| 6570 | 0 | 0 | 6500.98 | 549.48 | -605.95
| 6580 | 0 | 0 | 6510.98 | 549.48 | -605.95
| 6590 | 0 | 0 | 6520.98 | 549.48 | -605.95
| 6600 | 0 | 0 | 6530.98 | 549.48 | -605.95
| 6610 | 0 | 0 | 6540.98 | 549.48 | -605.95
| 6620 | 0 | 0 | 6550.98 | 549.48 | -605.95
| 6630 | 0 | 0 | 6560.98 | 549.48 | -605.95
| 6640 | 0 | 0 | 6570.98 | 549.48 | -605.95
| 6650 | 0 | 0 | 6580.98 | 549.48 | -605.95
| 6660 | 0 | 0 | 6590.98 | 549.48 | -605.95
| 6670 | 0 | 0 | 6600.98 | 549.48 | -605.95
| 6680 | 0 | 0 | 6610.98 | 549.48 | -605.95
| 6690 | 0 | 0 | 6620.98 | 549.48 | -605.95
| 6700 | 0 | 0 | 6630.98 | 549.48 | -605.95
| 6710 | 0 | 0 | 6640.98 | 549.48 | -605.95
| 6720 | 0 | 0 | 6650.98 | 549.48 | -605.95
| 6730 | 0 | 0 | 6660.98 | 549.48 | -605.95
| 6740 | 0 | 0 | 6670.98 | 549.48 | -605.95
| 6750 | 0 | 0 | 6680.98 | 549.48 | -605.95
| 6760 | 0 | 0 | 6690.98 | 549.48 | -605.95
| 6770 | 0 | 0 | 6700.98 | 549.48 | -605.95
| 6780 | 0 | 0 | 6710.98 | 549.48 | -605.95
| 6790 | 0 | 0 | 6720.98 | 549.48 | -605.95
| 6800 | 0 | 0 | 6730.98 | 549.48 | -605.95
| 6810 | 0 | 0 | 6740.98 | 549.48 | -605.95
| 6820 | 0 | 0 | 6750.98 | 549.48 | -605.95
| 6830 | 0 | 0 | 6760.98 | 549.48 | -605.95
| 6840 | 0 | 0 | 6770.98 | 549.48 | -605.95
| 6850 | 0 | 0 | 6780.98 | 549.48 | -605.95
| 6860 | 0 | 0 | 6790.98 | 549.48 | -605.95
| 6870 | 0 | 0 | 6800.98 | 549.48 | -605.95
| 6880 | 0 | 0 | 6810.98 | 549.48 | -605.95
| 6890 | 0 | 0 | 6820.98 | 549.48 | -605.95
| 6900 | 0 | 0 | 6830.98 | 549.48 | -605.95
| 6910 | 0 | 0 | 6840.98 | 549.48 | -605.95
| 6920 | 0 | 0 | 6850.98 | 549.48 | -605.95
| 6930 | 0 | 0 | 6860.98 | 549.48 | -605.95
| 6940 | 0 | 0 | 6870.98 | 549.48 | -605.95
| 6950 | 0 | 0 | 6880.98 | 549.48 | -605.95
| 6960 | 0 | 0 | 6890.98 | 549.48 | -605.95
| 6970 | 0 | 0 | 6900.98 | 549.48 | -605.95
| 6980 | 0 | 0 | 6910.98 | 549.48 | -605.95
| 6990 | 0 | 0 | 6920.98 | 549.48 | -605.95
| 7000 | 0 | 0 | 6930.98 | 549.48 | -605.95
| 7010 | 0 | 0 | 6940.98 | 549.48 | -605.95
| 7020 | 0 | 0 | 6950.98 | 549.48 | -605.95
| 7030 | 0 | 0 | 6960.98 | 549.48 | -605.95
| 7040 | 0 | 0 | 6970.98 | 549.48 | -605.95
| 7050 | 0 | 0 | 6980.98 | 549.48 | -605.95
| 7060 | 0 | 0 | 6990.98 | 549.48 | -605.95
| 7070 | 0 | 0 | 7000.98 | 549.48 | -605.95
| 7080 | 0 | 0 | 7010.98 | 549.48 | -605.95
| 7090 | 0 | 0 | 7020.98 | 549.48 | -605.95
| 7100 | 0 | 0 | 7030.98 | 549.48 | -605.95
| 7110 | 0 | 0 | 7040.98 | 549.48 | -605.95
| 7120 | 0 | 0 | 7050.98 | 549.48 | -605.95
| 7130 | 0 | 0 | 7060.98 | 549.48 | -605.95
| 7140 | 0 | 0 | 7070.98 | 549.48 | -605.95
| 7150 | 0 | 0 | 7080.98 | 549.48 | -605.95
| 7160 | 0 | 0 | 7090.98 | 549.48 | -605.95
| 7170 | 0 | 0 | 7100.98 | 549.48 | -605.95
| 7180 | 0 | 0 | 7110.98 | 549.48 | -605.95
| 7190 | 0 | 0 | 7120.98 | 549.48 | -605.95
| 7200 | 0 | 0 | 7130.98 | 549.48 | -605.95
| 7210 | 0 | 0 | 7140.98 | 549.48 | -605.95
| 7220 | 0 | 0 | 7150.98 | 549.48 | -605.95
| 7230 | 0 | 0 | 7160.98 | 549.48 | -605.95
| 7240 | 0 | 0 | 7170.98 | 549.48 | -605.95
| 7250 | 0 | 0 | 7180.98 | 549.48 | -605.95
| 7260 | 0 | 0 | 7190.98 | 549.48 | -605.95
| 7270 | 0 | 0 | 7200.98 | 549.48 | -605.95
| 7280 | 0 | 0 | 7210.98 | 549.48 | -605.95
| 7290 | 0 | 0 | 7220.98 | 549.48 | -605.95
| 7300 | 0 | 0 | 7230.98 | 549.48 | -605.95
| 7310 | 0 | 0 | 7240.98 | 549.48 | -605.95
| 7320 | 0 | 0 | 7250.98 | 549.48 | -605.95
| 7330 | 0 | 0 | 7260.98 | 549.48 | -605.95
| 7340 | 0 | 0 | 7270.98 | 549.48 | -605.95
| 7350 | 0 | 0 | 7280.98 | 549.48 | -605.95
| 7360 | 0 | 0 | 7290.98 | 549.48 | -605.95
| 7370 | 0 | 0 | 7300.98 | 549.48 | -605.95
| 7380 | 0 | 0 | 7310.98 | 549.48 | -605.95
| 7390 | 0 | 0 | 7320.98 | 549.48 | -605.95
| 7400 | 0 | 0 | 7330.98 | 549.48 | -605.95
| 7410 | 0 | 0 | 7340.98 | 549.48 | -605.95
| 7420 | 0 | 0 | 7350.98 | 549.48 | -605.95
| 7430 | 0 | 0 | 7360.98 | 549.48 | -605.95
| 7440 | 0 | 0 | 7370.98 | 549.48 | -605.95
| 7450 | 0 | 0 | 7380.98 | 549.48 | -605.95
| 7460 | 0 | 0 | 7390.98 | 549.48 | -605.95
| 7470 | 0 | 0 | 7400.98 | 549.48 | -605.95
| 7480 | 0 | 0 | 7410.98 | 549.48 | -605.95
| 7490 | 0 | 0 | 7420.98 | 549.48 | -605.95
| 7500 | 0 | 0 | 7430.98 | 549.48 | -605.95
| 7510 | 0 | 0 | 7440.98 | 549.48 | -605.95
| 7520 | 0 | 0 | 7450.98 | 549.48 | -605.95
| 7530 | 0 | 0 | 7460.98 | 549.48 | -605.95
| 7540 | 0 | 0 | 7470.98 | 549.48 | -605.95
| 7550 | 0 | 0 | 7480.98 | 549.48 | -605.95
| 7560 | 0 | 0 | 7490.98 | 549.48 | -605.95
| 7570 | 0 | 0 | 7500.98 | 549.48 | -605.95
| 7580 | 0 | 0 | 7510.98 | 549.48 | -605.95
| 7590 | 0 | 0 | 7520.98 | 549.48 | -605.95
| 7600 | 0 | 0 | 7530.98 | 549.48 | -605.95
| 7610 | 0 | 0 | 7540.98 | 549.48 | -605.95
| 7620 | 0 | 0 | 7550.98 | 549.48 | -605.95
| 7630 | 0 | 0 | 7560.98 | 549.48 | -605.95
| 7640 | 0 | 0 | 7570.98 | 549.48 | -605.95
| 7650 | 0 | 0 | 7580.98 | 549.48 | -605.95
| 7660 | 0 | 0 | 7590.98 | 549.48 | -605.95
| 7670 | 0 | 0 | 7600.98 | 549.48 | -605.95
| 7680 | 0 | 0 | 7610.98 | 549.48 | -605.95
| 7690 | 0 | 0 | 7620.98 | 549.48 | -605.95
| 7700 | 0 | 0 | 7630.98 | 549.48 | -605.95
| 7710 | 0 | 0 | 7640.98 | 549.48 | -605.95
| 7720 | 0 | 0 | 7650.98 | 549.48 | -605.95
| 7730 | 0 | 0 | 7660.98 | 549.48 | -605.95
| 7740 | 0 | 0 | 7670.98 | 549.48 | -605.95
| 7750 | 0 | 0 | 7680.98 | 549.48 | -605.95
| 7760 | 0 | 0 | 7690.98 | 549.48 | -605.95
| 7770 | 0 | 0 | 7700.98 | 549.48 | -605.95
| 7780 | 0 | 0 | 7710.98 | 549.48 | -605.95
| 7790 | 0 | 0 | 7720.98 | 549.48 | -605.95
| 7800 | 0 | 0 | 7730.98 | 549.48 | -605.95
| 7810 | 0 | 0 | 7740.98 | 549.48 | -605.95
| 7820 | 0 | 0 | 7750.98 | 549.48 | -605.95
| 7830 | 0 | 0 | 7760.98 | 549.48 | -605.95
| 7840 | 0 | 0 | 7770.98 | 549.48 | -605.95
| 7850 | 0 | 0 | 7780.98 | 549.48 | -605.95
| 7860 | 0 | 0 | 7790.98 | 549.48 | -605.95
| 7870 | 0 | 0 | 7800.98 | 549.48 | -605.95
| 7880 | 0 | 0 | 7810.98 | 549.48 | -605.95
| 7890 | 0 | 0 | 7820.98 | 549.48 | -605.95
| 7900 | 0 | 0 | 7830.98 | 549.48 | -605.95
| 7910 | 0 | 0 | 7840.98 | 549.48 | -605.95
| 7920 | 0 | 0 | 7850.98 | 549.48 | -605.95
| 7930 | 0 | 0 | 7860.98 | 549.48 | -605.95
| 7940 | 0 | 0 | 7870.98 | 549.48 | -605.95
| 7950 | 0 | 0 | 7880.98 | 549.48 | -605.95
| 7960 | 0 | 0 | 7890.98 | 549.48 | -605.95
| 7970 | 0 | 0 | 7900.98 | 549.48 | -605.95
| 7980 | 0 | 0 | 7910.98 | 549.48 | -605.95
| 7990 | 0 | 0 | 7920.98 | 549.48 | -605.95
| 8000 | 0 | 0 | 7930.98 | 549.48 | -605.95
| 8010 | 0 | 0 | 7940.98 | 549.48 | -605.95
| 8020 | 0 | 0 | 7950.98 | 549.48 | -605.95
| 8030 | 0 | 0 | 7960.98 | 549.48 | -605.95
| 8040 | 0 | 0 | 7970.98 | 549.48 | -605.95
| 8050 | 0 | 0 | 7980.98 | 549.48 | -605.95
| 8060 | 0 | 0 | 7990.98 | 549.48 | -605.95
| 8070 | 0 | 0 | 8000.98 | 549.48 | -605.95
| 8080 | 0 | 0 | 8010.98 | 549.48 | -605.95
| 8090 | 0 | 0 | 8020.98 | 549.48 | -605.95
| 8100 | 0 | 0 | 8030.98 | 549.48 | -605.95
| 8110 | 0 | 0 | 8040.98 | 549.48 | -605.95
| 8120 | 0 | 0 | 8050.98 | 549.48 | -605.95
| 8130 | 0 | 0 | 8060.98 | 549.48 | -605.95
| 8140 | 0 | 0 | 8070.98 | 549.48 | -605.95
| 8150 | 0 | 0 | 8080.98 | 549.48 | -605.95
| 8160 | 0 | 0 | 8090.98 | 549.48 | -605.95
| 8170 | 0 | 0 | 8100.98 | 549.48 | -605.95
| 8180 | 0 | 0 | 8110.98 | 549.48 | -605.95
| 8190 | 0 | 0 | 8120.98 | 549.48 | -605.95
| 8200 | 0 | 0 | 8130.98 | 549.48 | -605.95
| 8210 | 0 | 0 | 8140.98 | 549.48 | -605.95
| 8220 | 0 | 0 | 8150.98 | 549.48 | -605.95
| 8230 | 0 | 0 | 8160.98 | 549.48 | -605.95
| 8240 | 0 | 0 | 8170.98 | 549.48 | -605.95
| 8250 | 0 | 0 | 8180.98 | 549.48 | -605.95
| 8260 | 0 | 0 | 8190.98 | 549.48 | -605.95
| 8270 | 0 | 0 | 8200.98 | 549.48 | -605.95
| 8280 | 0 | 0 | 8210.98 | 549.48 | -605.95
| 8290 | 0 | 0 | 8220.98 | 549.48 | -605.95
| 8300 | 0 | 0 | 8230.98 | 549.48 | -605.95
| 8310 | 0 | 0 | 8240.98 | 549.48 | -605.95
| 8320 | 0 | 0 | 8250.98 | 549.48 | -605.95
| 8330 | 0 | 0 | 8260.98 | 549.48 | -605.95
| 8340 | 0 | 0 | 8270.98 | 549.48 | -605.95
| 8350 | 0 | 0 | 8280.98 | 549.48 | -605.95
| 8360 | 0 | 0 | 8290.98 | 549.48 | -605.95
| 8370 | 0 | 0 | 8300.98 | 549.48 | -605.95
| 8380 | 0 | 0 | 8310.98 | 549.48 | -605.95
| 8390 | 0 | 0 | 8320.98 | 549.48 | -605.95
| 8400 | 0 | 0 | 8330.98 | 549.48 | -605.95
| 8410 | 0 | 0 | 8340.98 | 549.48 | -605.95
| 8420 | 0 | 0 | 8350.98 | 549.48 | -605.95
| 8430 | 0 | 0 | 8360.98 | 549.48 | -605.95
| 8440 | 0 | 0 | 8370.98 | 549.48 | -605.95
| 8450 | 0 | 0 | 8380.98 | 549.48 | -605.95
| 8460 | 0 | 0 | 8390.98 | 549.48 | -605.95
| 8470 | 0 | 0 | 8400.98 | 549.48 | -605.95
| 8480 | 0 | 0 | 8410.98 | 549.48 | -605.95
| 8490 | 0 | 0 | 8420.98 | 549.48 | -605.95
| 8500 | 0 | 0 | 8430.98 | 549.48 | -605.95
| 8510 | 0 | 0 | 8440.98 | 549.48 | -605.95
| 8520 | 0 | 0 | 8450.98 | 549.48 | -605.95
| 8530 | 0 | 0 | 8460.98 | 549.48 | -605.95
| 8540 | 0 | 0 | 8470.98 | 549.48 | -605.95
| 8550 | 0 | 0 | 8480.98 | 549.48 | -605.95
| 8560 | 0 | 0 | 8490.98 | 549.48 | -605.95
| 8570 | 0 | 0 | 8500.98 | 549.48 | -605.95
| 8580 | 0 | 0 | 8510.98 | 549.48 | -605.95
| 8590 | 0 | 0 | 8520.98 | 549.48 | -605.95
| 8600 | 0 | 0 | 8530.98 | 549.48 | -605.95
| 8610 | 0 | 0 | 8540.98 | 549.48 | -605.95
| 8620 | 0 | 0 | 8550.98 | 549.48 | -605.95
| 8630 | 0 | 0 | 8560.98 | 549.48 | -605.95
| 8640 | 0 | 0 | 8570.98 | 549.48 | -605.95
| 8650 | 0 | 0 | 8580.98 | 549.48 | -605.95
| 8660 | 0 | 0 | 8590.98 | 549.48 | -605.95
| 8670 | 0 | 0 | 8600.98 | 549.48 | -605.95
| 8680 | 0 | 0 | 8610.98 | 549.48 | -605.95
| 8690 | 0 | 0 | 8620.98 | 549.48 | -605.95
| 8700 | 0 | 0 | 8630.98 | 549.48 | -605.95
| 8710 | 0 | 0 | 8640.98 | 549.48 | -605.95
| 8720 | 0 | 0 | 8650.98 | 549.48 | -605.95
| 8730 | 0 | 0 | 8660.98 | 549.48 | -605.95
| 8740 | 0 | 0 | 8670.98 | 549.48 | -605.95
| 8750 | 0 | 0 | 8680.98 | 549.48 | -605.95
| 8760 | 0 | 0 | 8690.98 | 549.48 | -605.95
| 8770 | 0 | 0 | 8700.98 | 549.48 | -605.95
| 8780 | 0 | 0 | 8710.98 | 549.48 | -605.95
| 8790 | 0 | 0 | 8720.98 | 549.48 | -605.95
| 8800 | 0 | 0 | 8730.98 | 549.48 | -605.95
| 8810 | 0 | 0 | 8740.98 | 549.48 | -605.95
| 8820 | 0 | 0 | 8750.98 | 549.48 | -605.95
| 8830 | 0 | 0 | 8760.98 | 549.48 | -605.95
| 8840 | 0 | 0 | 8770.98 | 549.48 | -605.95
| 8850 | 0 | 0 | 8780.98 | 549.48 | -605.95
| 8860 | 0 | 0 | 8790.98 | 549.48 | -605.95
| 8870 | 0 | 0 | 8800.98 | 549.48 | -605.95
| 8880 | 0 | 0 | 8810.98 | 549.48 | -605.95
| 8890 | 0 | 0 | 8820.98 | 549.48 | -605.95
| 8900 | 0 | 0 | 8830.98 | 549.48 | -605.95
| 8910 | 0 | 0 | 8840.98 | 549.48 | -605.95
| 8920 | 0 | 0 | 8850.98 | 549.48 | -605.95
| 8930 | 0 | 0 | 8860.98 | 549.48 | -605.95
| 8940 | 0 | 0 | 8870.98 | 549.48 | -605.95
| 8950 | 0 | 0 | 8880.98 | 549.48 | -605.95
| 8960 | 0 | 0 | 8890.98 | 549.48 | -605.95
| 8970 | 0 | 0 | 8900.98 | 549.48 | -605.95
| 8980 | 0 | 0 | 8910.98 | 549.48 | -605.95
| 8990 | 0 | 0 | 8920.98 | 549.48 | -605.95
| 9000 | 0 | 0 | 8930.98 | 549.48 | -605.95
| 9010 | 0 | 0 | 8940.98 | 549.48 | -605.95
| 9020 | 0 | 0 | 8950.98 | 549.48 | -605.95
| 9030 | 0 | 0 | 8960.98 | 549.48 | -605.95
| 9040 | 0 | 0 | 8970.98 | 549.48 | -605.95
| 9050 | 0 | 0 | 8980.98 | 549.48 | -605.95
| 9060 | 0 | 0 | 8990.98 | 549.48 | -605.95
| 9070 | 0 | 0 | 9000.98 | 549.48 | -605.95
| 9080 | 0 | 0 | 9010.98 | 549.48 | -605.95
| 9090 | 0 | 0 | 9020.98 | 549.48 | -605.95
| 9100 | 0 | 0 | 9030.98 | 549.48 | -605.95
| 9110 | 0 | 0 | 9040.98 | 549.48 | -605.95
| 9120 | 0 | 0 | 9050.98 | 549.48 | -605.95
| 9130 | 0 | 0 | 9060.98 | 549.48 | -605.95
| 9140 | 0 | 0 | 9070.98 | 549.48 | -605.95
| 9150 | 0 | 0 | 9080.98 | 549.48 | -605.95
| 9160 | 0 | 0 | 9090.98 | 549.48 | -605.95
| 9170 | 0 | 0 | 9100.98 | 549.48 | -605.95
| 9180 | 0 | 0 | 9110.98 | 549.48 | -605.95
| 9190 | 0 | 0 | 9120.98 | 549.48 | -605.95
| 9200 | 0 | 0 | 9130.98 | 549.48 | -605.95
| 9210 | 0 | 0 | 9140.98 | 549.48 | -605.95
| 9220 | 0 | 0 | 9150.98 | 549.48 | -605.95
| 9230 | 0 | 0 | 9160.98 | 549.48 | -605.95
| 9240 | 0 | 0 | 9170.98 | 549.48 | -605.95
| 9250 | 0 | 0 | 9180.98 | 549.48 | -605.95
| 9260 | 0 | 0 | 9190.98 | 549.48 | -605.95
| 9270 | 0 | 0 | 9200.98 | 549.48 | -605.95
| 9272.02 | 0 | 0 | 9203 | 549.48 | -605.95

## Lookup (hidden)
North Reference | RetunValue | Grid Type | ReturnValue | Deviation Indicator | ReturnValue
| 2 |  | 0 |  | 2
True |  | SPCS-Colorado Central-NAD27 |  | Directional
Grid |  | SPCS-Colorado Central-NAD83 |  | High Angle
|  | SPCS-Colorado North-NAD27 |  | Horizontal
SPCS-Colorado North-NAD83
SPCS-Colorado South-NAD27
SPCS-Colorado South-NAD83
UTM-Zone 12 NAD27
UTM-Zone 12 NAD83
UTM-Zone 13 NAD27
UTM-Zone 13 NAD83