## Data
Header Information | measured depth (ft) | inclination (°) | azimuth (°) | true vertical depth (ft) | northing +N/-S (ft) | easting +E/-W (ft)
Operator Name | 0 | 0 | 0 | 0 | 0 | 0
ENCANA OIL & GAS (USA) INC | 162 | 0.3 | 107.3 | 162 | -0.1 | 0.4
Operator Number | 255 | 0.4 | 20 | 255 | 0.1 | 0.7
100185 | 348 | 1 | 300.5 | 348 | 0.8 | 0.2
Well Name and Number | 441 | 2 | 293.5 | 441 | 1.9 | -2
SHELEY 3A-4H | 534 | 3.4 | 294.9 | 533.9 | 3.7 | -6
API Number (if available) | 627 | 4.3 | 287.7 | 626.6 | 5.9 | -11.8
05-123-34750 | 720 | 4.9 | 283.4 | 719.3 | 7.9 | -19
Location: QQ SEC TWP RGE | 782 | 5.8 | 278.8 | 781.1 | 9 | -24.7
SWSW 4 2N 67W | 905 | 5.8 | 274.2 | 903.4 | 10.4 | -37
Citing Type: Planned or Actual | 998 | 7.1 | 280.8 | 995.9 | 11.8 | -47.4
Actual | 1091 | 9.3 | 280.9 | 1087.9 | 14.3 | -60.4
Deviation Indicator | 1184 | 10.7 | 278 | 1179.5 | 16.9 | -76.3
Directional | 1277 | 11.5 | 275.8 | 1270.7 | 19.1 | -94.1
North Reference | 1370 | 10.6 | 274.4 | 1362 | 20.7 | -111.9
True | 1463 | 11.3 | 274.2 | 1453.3 | 22 | -129.5
Grid Type | 1558 | 11 | 278.9 | 1546.5 | 24.1 | -147.7
#VALUE! | 1653 | 11.6 | 279.8 | 1639.7 | 27.1 | -166.1
| 1748 | 12.1 | 275 | 1732.7 | 29.6 | -185.4
| 1843 | 12.4 | 271.8 | 1825.5 | 30.8 | -205.5
| 1938 | 13.4 | 278.6 | 1918.1 | 32.7 | -226.6
| 2033 | 11.7 | 277.1 | 2010.8 | 35.6 | -247
| 2128 | 13 | 275.7 | 2103.6 | 37.8 | -267.2
| 2223 | 13.3 | 279.4 | 2196.2 | 40.7 | -288.6
| 2318 | 12 | 277.7 | 2288.8 | 43.8 | -309.2
| 2413 | 12.8 | 277.2 | 2381.6 | 46.4 | -329.4
| 2508 | 11.2 | 277.6 | 2474.5 | 49 | -349
| 2603 | 12 | 277 | 2567.6 | 51.4 | -368
| 2698 | 13 | 281.5 | 2660.4 | 54.7 | -388.3
| 2793 | 12 | 282.8 | 2753.1 | 59 | -408.4
| 2889 | 12.8 | 277.8 | 2846.9 | 62.7 | -428.6
| 2984 | 11.2 | 278.3 | 2939.8 | 65.5 | -448.2
| 3079 | 12.4 | 282.4 | 3032.8 | 69 | -467.3
| 3174 | 12.6 | 283.3 | 3125.5 | 73.6 | -487.3
| 3269 | 10.5 | 281.9 | 3218.6 | 77.7 | -505.9
| 3364 | 10.8 | 276.9 | 3312 | 80.6 | -523.2
| 3459 | 11.1 | 276.9 | 3405.2 | 82.8 | -541.1
| 3554 | 12.7 | 275.9 | 3498.2 | 84.9 | -560.6
| 3649 | 11.9 | 275.8 | 3591 | 87 | -580.7
| 3744 | 12 | 275.8 | 3683.9 | 89 | -600.3
| 3839 | 12.3 | 276 | 3776.8 | 91 | -620.2
| 3934 | 12.3 | 281 | 3869.6 | 94 | -640.1
| 4030 | 14.7 | 280 | 3963 | 98.1 | -662.2
| 4125 | 14.3 | 278.7 | 4055 | 102 | -685.7
| 4220 | 13 | 279.5 | 4147.3 | 105.5 | -707.8
| 4315 | 8.7 | 284 | 4240.6 | 109 | -725.3
| 4410 | 9.7 | 281.5 | 4334.3 | 112.3 | -740.1
| 4505 | 9.2 | 282.5 | 4428 | 115.6 | -755.4
| 4600 | 8.8 | 282.5 | 4521.9 | 118.8 | -769.9
| 4695 | 7.1 | 282.6 | 4616 | 121.6 | -782.7
| 4790 | 5.3 | 271.3 | 4710.4 | 123 | -792.8
| 4885 | 4.9 | 273.7 | 4805 | 123.4 | -801.3
| 4981 | 4.6 | 273.7 | 4900.7 | 123.9 | -809.2
| 5076 | 4.4 | 277.6 | 4995.4 | 124.6 | -816.6
| 5171 | 2.7 | 287.4 | 5090.2 | 125.8 | -822.4
| 5266 | 2.5 | 289.2 | 5185.1 | 127.1 | -826.5
| 5361 | 0.9 | 310.1 | 5280.1 | 128.3 | -829
| 5456 | 0.9 | 308.5 | 5375.1 | 129.2 | -830.1
| 5551 | 0.4 | 3.3 | 5470.1 | 130 | -830.7
| 5646 | 0.3 | 268.1 | 5565.1 | 130.3 | -830.9
| 5741 | 0.7 | 323.4 | 5660.1 | 130.8 | -831.5
| 5836 | 0.5 | 289.9 | 5755 | 131.4 | -832.3
| 5932 | 0.7 | 289.7 | 5851 | 131.8 | -833.2
| 6027 | 1.1 | 310.1 | 5946 | 132.5 | -834.5
| 6122 | 0.2 | 65.8 | 6041 | 133.2 | -835
| 6217 | 0.4 | 107.8 | 6136 | 133.2 | -834.5
| 6312 | 0.4 | 16.6 | 6231 | 133.4 | -834.1
| 6407 | 0.2 | 78.4 | 6326 | 133.7 | -833.9
| 6502 | 0.7 | 21.1 | 6421 | 134.3 | -833.5
| 6565 | 1.4 | 108.1 | 6484 | 134.4 | -832.6
| 6597 | 3.9 | 119.2 | 6516 | 133.8 | -831.3
| 6629 | 6 | 116.4 | 6547.9 | 132.5 | -828.9
| 6661 | 8 | 112.2 | 6579.6 | 130.9 | -825.3
| 6692 | 10.6 | 106.5 | 6610.2 | 129.3 | -820.6
| 6724 | 13.6 | 100.9 | 6641.5 | 127.7 | -814
| 6756 | 16.1 | 99.4 | 6672.4 | 126.3 | -806
| 6787 | 18.2 | 97.2 | 6702 | 125 | -796.9
| 6819 | 21.3 | 94.9 | 6732.2 | 123.9 | -786.2
| 6851 | 24.1 | 92.8 | 6761.7 | 123.1 | -773.9
| 6882 | 27.6 | 90.8 | 6789.6 | 122.6 | -760.3
| 6914 | 31.2 | 91 | 6817.4 | 122.4 | -744.6
| 6946 | 34.1 | 92.4 | 6844.4 | 121.9 | -727.4
| 6972 | 36.8 | 91.7 | 6865.6 | 121.3 | -712.3
| 7009 | 39.1 | 91.5 | 6894.7 | 120.7 | -689.6
| 7041 | 42.2 | 90.9 | 6919 | 120.3 | -668.7
| 7072 | 44.8 | 91.4 | 6941.5 | 119.8 | -647.4
| 7104 | 47.4 | 93.3 | 6963.7 | 118.9 | -624.4
| 7136 | 48.8 | 94 | 6985.1 | 117.4 | -600.6
| 7167 | 50.1 | 93.1 | 7005.2 | 115.9 | -577.1
| 7199 | 52.3 | 93.7 | 7025.3 | 114.4 | -552.2
| 7231 | 54 | 92.9 | 7044.4 | 113 | -526.6
| 7262 | 55.5 | 92.9 | 7062.3 | 111.7 | -501.4
| 7294 | 56.7 | 92.1 | 7080.2 | 110.5 | -474.8
| 7325 | 58.1 | 92.3 | 7096.9 | 109.5 | -448.7
| 7357 | 60.1 | 92.9 | 7113.3 | 108.3 | -421.3
| 7389 | 62.3 | 92.1 | 7128.7 | 107 | -393.3
| 7420 | 63.6 | 92 | 7142.8 | 106.1 | -365.7
| 7452 | 65.1 | 92.3 | 7156.7 | 105 | -336.9
| 7466 | 66.1 | 92.7 | 7162.5 | 104.4 | -324.1
| 7538 | 73.9 | 94.6 | 7187.1 | 100.1 | -256.7
| 7570 | 77.2 | 93.9 | 7195.1 | 97.8 | -225.8
| 7601 | 80.2 | 92.7 | 7201.1 | 96 | -195.4
| 7633 | 81.5 | 91.7 | 7206.2 | 94.8 | -163.9
| 7665 | 81 | 91.6 | 7211.1 | 93.9 | -132.2
| 7696 | 81.4 | 91.8 | 7215.8 | 93 | -101.6
| 7728 | 83.2 | 91.7 | 7220.1 | 92 | -69.9
| 7760 | 85.6 | 92.4 | 7223.2 | 90.9 | -38.1
| 7792 | 88.1 | 91.7 | 7225 | 89.8 | -6.2
| 7823 | 88.3 | 91.1 | 7226 | 89 | 24.8
| 7855 | 88.8 | 91.1 | 7226.8 | 88.4 | 56.8
| 7887 | 89 | 90.8 | 7227.4 | 87.9 | 88.8
| 7919 | 89.2 | 90.7 | 7227.9 | 87.4 | 120.8
| 7950 | 89.2 | 90.7 | 7228.3 | 87.1 | 151.8
| 7982 | 89.6 | 90.1 | 7228.7 | 86.8 | 183.8
| 8045 | 89.5 | 90.4 | 7229.2 | 86.6 | 246.8
| 8090 | 89.9 | 90.4 | 7229.4 | 86.3 | 291.8
| 8140 | 89.8 | 92.1 | 7229.5 | 85.2 | 341.7
| 8185 | 90.1 | 92.1 | 7229.6 | 83.5 | 386.7
| 8235 | 89.3 | 91.9 | 7229.8 | 81.8 | 436.7
| 8280 | 89.2 | 92.3 | 7230.4 | 80.1 | 481.6
| 8331 | 89 | 93 | 7231.2 | 77.8 | 532.6
| 8376 | 89.2 | 93.2 | 7231.9 | 75.3 | 577.5
| 8426 | 87.9 | 92.5 | 7233.2 | 72.8 | 627.4
| 8521 | 87.5 | 92 | 7237 | 69.1 | 722.3
| 8616 | 88.8 | 92.3 | 7240.1 | 65.6 | 817.2
| 8711 | 88.8 | 91.1 | 7242.1 | 62.7 | 912.1
| 8806 | 89.7 | 91.2 | 7243.3 | 60.8 | 1007.1
| 8901 | 90.8 | 91.4 | 7242.9 | 58.7 | 1102
| 8996 | 91.5 | 90.9 | 7241 | 56.8 | 1197
| 9092 | 90.4 | 91.7 | 7239.4 | 54.6 | 1293
| 9187 | 89.3 | 92.3 | 7239.6 | 51.3 | 1387.9
| 9282 | 89.2 | 92.1 | 7240.9 | 47.6 | 1482.8
| 9377 | 89.5 | 92.1 | 7242 | 44.2 | 1577.8
| 9472 | 88.1 | 91.9 | 7244 | 40.8 | 1672.7
| 9567 | 88.4 | 91.5 | 7246.9 | 38 | 1767.6
| 9662 | 89.4 | 91.4 | 7248.7 | 35.6 | 1862.5
| 9757 | 90.1 | 91.3 | 7249.1 | 33.4 | 1957.5
| 9852 | 89.6 | 91.5 | 7249.3 | 31.1 | 2052.5
| 9947 | 88.2 | 90.5 | 7251.2 | 29.4 | 2147.5
| 10037 | 90.3 | 92 | 7252.3 | 27.4 | 2237.4
| 10132 | 90.4 | 91.9 | 7251.8 | 24.2 | 2332.4
| 10227 | 89.9 | 92.3 | 7251.5 | 20.7 | 2427.3
| 10322 | 89.1 | 92.2 | 7252.3 | 17 | 2522.2
| 10418 | 89 | 92.3 | 7253.9 | 13.2 | 2618.1
| 10513 | 88.2 | 92.8 | 7256.3 | 9 | 2713
| 10608 | 88.2 | 92.3 | 7259.2 | 4.8 | 2807.9
| 10703 | 90.8 | 93 | 7260.1 | 0.4 | 2902.8
| 10798 | 89.5 | 92.4 | 7259.8 | -4.1 | 2997.6
| 10893 | 90.1 | 91.7 | 7260.2 | -7.5 | 3092.6
| 10988 | 90 | 91.5 | 7260.1 | -10.1 | 3187.5
| 11083 | 89.9 | 91.7 | 7260.2 | -12.8 | 3282.5
| 11178 | 88.9 | 90.9 | 7261.1 | -15 | 3377.5
| 11273 | 89.6 | 91.9 | 7262.4 | -17.3 | 3472.4
| 11368 | 88.8 | 92.8 | 7263.7 | -21.2 | 3567.3
| 11462 | 87.8 | 92.7 | 7266.5 | -25.7 | 3661.2
| 11557 | 89 | 92.6 | 7269.2 | -30.1 | 3756.1
| 11640 | 88.6 | 92.3 | 7270.9 | -33.6 | 3839
| 11695 | 88.6 | 92.3 | 7272.2 | -35.8 | 3893.9

## Lookup (hidden)
North Reference | RetunValue | Grid Type | ReturnValue | Deviation Indicator | ReturnValue
| 2 |  | 0 |  | 2
True |  | SPCS-Colorado Central-NAD27 |  | Directional
Grid |  | SPCS-Colorado Central-NAD83 |  | High Angle
|  | SPCS-Colorado North-NAD27 |  | Horizontal
SPCS-Colorado North-NAD83
SPCS-Colorado South-NAD27
SPCS-Colorado South-NAD83
UTM-Zone 12 NAD27
UTM-Zone 12 NAD83
UTM-Zone 13 NAD27
UTM-Zone 13 NAD83