## Data
Header Information | measured depth (ft) | inclination (°) | azimuth (°) | true vertical depth (ft) | northing +N/-S (ft) | easting +E/-W (ft)
Operator Name | 0 | 0 | 0 | 0 | 0 | 0
WPX Energy Rocky Mountain, LLC | 120 | 0 | 0 | 120 | 0 | 0
Operator Number | 1008.41 | 17.7681 | 251.7896 | 994.24 | -42.7 | -129.81
96850 | 4756.3 | 17.7681 | 251.7896 | 4563.35 | -400.13 | -1216.25
Well Name and Number | 5940.84 | 0 | 0 | 5729 | -457.07 | -1389.33
CHEVRON TR 414-28-597 | 6040.84 | 0 | 0 | 5829 | -457.07 | -1389.33
API Number (if available) | 9564.84 | 0 | 0 | 9353 | -457.07 | -1389.33
05-045-17811-00
Location: QQ SEC TWP RGE
SESW, Sec. 28 T5S, R97W
Citing Type: Planned or Actual
Actual
Deviation Indicator
Directional
North Reference
True
Grid Type
#VALUE!

## Lookup (hidden)
North Reference | RetunValue | Grid Type | ReturnValue | Deviation Indicator | ReturnValue
| 2 |  | 0 |  | 2
True |  | SPCS-Colorado Central-NAD27 |  | Directional
Grid |  | SPCS-Colorado Central-NAD83 |  | High Angle
|  | SPCS-Colorado North-NAD27 |  | Horizontal
SPCS-Colorado North-NAD83
SPCS-Colorado South-NAD27
SPCS-Colorado South-NAD83
UTM-Zone 12 NAD27
UTM-Zone 12 NAD83
UTM-Zone 13 NAD27
UTM-Zone 13 NAD83