## Data
Header Information | measured depth (ft) | inclination (°) | azimuth (°) | true vertical depth (ft) | northing +N/-S (ft) | easting +E/-W (ft)
Operator Name | 0 | 0 | 0 | 0 | 0 | 0
Bill Barrett Corp | 1000 | 0 | 0 | 1000 | 0 | 0
Operator Number | 1100 | 2 | 204.841 | 1099.98 | -1.58 | -0.73
10071 | 1200 | 4 | 204.841 | 1199.84 | -6.33 | -2.93
Well Name and Number | 1300 | 4 | 204.841 | 1299.59 | -12.66 | -5.86
Pappenheim 6-62-27-1724BH | 1400 | 4 | 204.841 | 1399.35 | -18.99 | -8.79
API Number (if available) | 1500 | 4 | 204.841 | 1499.11 | -25.32 | -11.72
05-123-38490 | 1600 | 4 | 204.841 | 1598.86 | -31.65 | -14.65
Location: QQ SEC TWP RGE | 1700 | 4 | 204.841 | 1698.62 | -37.98 | -17.58
SWNW Section 27, T6N-R62W | 1800 | 4 | 204.841 | 1798.38 | -44.31 | -20.51
Citing Type: Planned or Actual | 1900 | 4 | 204.841 | 1898.13 | -50.64 | -23.44
Planned | 2000 | 4 | 204.841 | 1997.89 | -56.97 | -26.37
Deviation Indicator | 2100 | 4 | 204.841 | 2097.65 | -63.3 | -29.3
Horizontal | 2200 | 4 | 204.841 | 2197.4 | -69.63 | -32.23
North Reference | 2300 | 4 | 204.841 | 2297.16 | -75.96 | -35.16
True | 2400 | 4 | 204.841 | 2396.91 | -82.29 | -38.09
Grid Type | 2500 | 4 | 204.841 | 2496.67 | -88.62 | -41.02
#VALUE! | 2600 | 4 | 204.841 | 2596.43 | -94.95 | -43.95
| 2700 | 4 | 204.841 | 2696.18 | -101.28 | -46.88
| 2800 | 4 | 204.841 | 2795.94 | -107.61 | -49.82
| 2900 | 4 | 204.841 | 2895.7 | -113.94 | -52.75
| 3000 | 4 | 204.841 | 2995.45 | -120.27 | -55.68
| 3100 | 4 | 204.841 | 3095.21 | -126.6 | -58.61
| 3200 | 4 | 204.841 | 3194.97 | -132.93 | -61.54
| 3300 | 4 | 204.841 | 3294.72 | -139.26 | -64.47
| 3400 | 4 | 204.841 | 3394.48 | -145.59 | -67.4
| 3500 | 4 | 204.841 | 3494.24 | -151.91 | -70.33
| 3600 | 4 | 204.841 | 3593.99 | -158.24 | -73.26
| 3700 | 4 | 204.841 | 3693.75 | -164.57 | -76.19
| 3800 | 4 | 204.841 | 3793.51 | -170.9 | -79.12
| 3900 | 4 | 204.841 | 3893.26 | -177.23 | -82.05
| 4000 | 4 | 204.841 | 3993.02 | -183.56 | -84.98
| 4100 | 4 | 204.841 | 4092.77 | -189.89 | -87.91
| 4200 | 4 | 204.841 | 4192.53 | -196.22 | -90.84
| 4300 | 4 | 204.841 | 4292.29 | -202.55 | -93.77
| 4400 | 4 | 204.841 | 4392.04 | -208.88 | -96.7
| 4500 | 4 | 204.841 | 4491.8 | -215.21 | -99.63
| 4600 | 4 | 204.841 | 4591.56 | -221.54 | -102.56
| 4700 | 4 | 204.841 | 4691.31 | -227.87 | -105.49
| 4800 | 4 | 204.841 | 4791.07 | -234.2 | -108.42
| 4900 | 4 | 204.841 | 4890.83 | -240.53 | -111.35
| 5000 | 4 | 204.841 | 4990.58 | -246.86 | -114.28
| 5100 | 4 | 204.841 | 5090.34 | -253.19 | -117.21
| 5200 | 4 | 204.841 | 5190.1 | -259.52 | -120.14
| 5300 | 4 | 204.841 | 5289.85 | -265.85 | -123.07
| 5400 | 4 | 204.841 | 5389.61 | -272.18 | -126
| 5500 | 3.987 | 204.841 | 5489.36 | -278.51 | -128.93
| 5600 | 1.987 | 204.841 | 5589.22 | -283.24 | -131.12
| 5700 | 0 | 89.052 | 5689.2 | -284.8 | -131.84
| 5800 | 0 | 89.052 | 5789.2 | -284.8 | -131.84
| 5900 | 0 | 89.052 | 5889.2 | -284.8 | -131.84
| 6000 | 6.08 | 89.052 | 5989.11 | -284.75 | -129.16
| 6100 | 18.08 | 89.052 | 6086.72 | -284.41 | -108.27
| 6200 | 30.08 | 89.052 | 6177.85 | -283.73 | -67.55
| 6300 | 42.08 | 89.052 | 6258.52 | -282.76 | -8.78
| 6400 | 54.08 | 89.052 | 6325.21 | -281.53 | 65.49
| 6500 | 66.08 | 89.052 | 6375 | -280.1 | 151.99
| 6600 | 78.08 | 89.052 | 6405.71 | -278.53 | 246.95
| 6700 | 90.08 | 89.052 | 6416 | -276.89 | 346.22
| 6800 | 90.272 | 89.052 | 6415.53 | -275.23 | 446.21
| 6900 | 90.272 | 89.052 | 6415.06 | -273.58 | 546.19
| 7000 | 90.272 | 89.052 | 6414.58 | -271.92 | 646.18
| 7100 | 90.272 | 89.052 | 6414.11 | -270.27 | 746.16
| 7200 | 90.272 | 89.052 | 6413.63 | -268.61 | 846.15
| 7300 | 90.272 | 89.052 | 6413.16 | -266.96 | 946.13
| 7400 | 90.272 | 89.052 | 6412.68 | -265.3 | 1046.12
| 7500 | 90.272 | 89.052 | 6412.21 | -263.65 | 1146.1
| 7600 | 90.272 | 89.052 | 6411.73 | -261.99 | 1246.09
| 7700 | 90.272 | 89.052 | 6411.25 | -260.34 | 1346.07
| 7800 | 90.272 | 89.052 | 6410.78 | -258.68 | 1446.06
| 7900 | 90.272 | 89.052 | 6410.3 | -257.03 | 1546.04
| 8000 | 90.272 | 89.052 | 6409.83 | -255.37 | 1646.03
| 8100 | 90.272 | 89.052 | 6409.35 | -253.72 | 1746.01
| 8200 | 90.272 | 89.052 | 6408.88 | -252.06 | 1846
| 8300 | 90.272 | 89.052 | 6408.4 | -250.41 | 1945.98
| 8400 | 90.272 | 89.052 | 6407.93 | -248.75 | 2045.97
| 8500 | 90.272 | 89.052 | 6407.45 | -247.1 | 2145.95
| 8600 | 90.272 | 89.052 | 6406.98 | -245.44 | 2245.94
| 8700 | 90.272 | 89.052 | 6406.5 | -243.79 | 2345.92
| 8800 | 90.272 | 89.052 | 6406.03 | -242.13 | 2445.91
| 8900 | 90.272 | 89.052 | 6405.55 | -240.48 | 2545.89
| 9000 | 90.272 | 89.052 | 6405.08 | -238.82 | 2645.88
| 9100 | 90.272 | 89.052 | 6404.6 | -237.17 | 2745.86
| 9200 | 90.272 | 89.052 | 6404.13 | -235.51 | 2845.85
| 9300 | 90.272 | 89.052 | 6403.65 | -233.86 | 2945.83
| 9400 | 90.272 | 89.052 | 6403.17 | -232.2 | 3045.82
| 9500 | 90.272 | 89.052 | 6402.7 | -230.55 | 3145.81
| 9600 | 90.272 | 89.052 | 6402.22 | -228.89 | 3245.79
| 9700 | 90.272 | 89.052 | 6401.75 | -227.24 | 3345.78
| 9800 | 90.272 | 89.052 | 6401.27 | -225.59 | 3445.76
| 9900 | 90.272 | 89.052 | 6400.8 | -223.93 | 3545.75
| 10000 | 90.272 | 89.052 | 6400.32 | -222.28 | 3645.73
| 10100 | 90.272 | 89.052 | 6399.85 | -220.62 | 3745.72
| 10200 | 90.272 | 89.052 | 6399.37 | -218.97 | 3845.7
| 10300 | 90.272 | 89.052 | 6398.9 | -217.31 | 3945.69
| 10400 | 90.272 | 89.052 | 6398.42 | -215.66 | 4045.67
| 10500 | 90.272 | 89.052 | 6397.95 | -214 | 4145.66
| 10600 | 90.272 | 89.052 | 6397.47 | -212.35 | 4245.64
| 10700 | 90.272 | 89.052 | 6397 | -210.69 | 4345.63
| 10800 | 90.272 | 89.052 | 6396.52 | -209.04 | 4445.61
| 10900 | 90.272 | 89.052 | 6396.05 | -207.38 | 4545.6
| 10909.53 | 90.272 | 89.052 | 6396 | -207.22 | 4555.12

## Lookup (hidden)
North Reference | RetunValue | Grid Type | ReturnValue | Deviation Indicator | ReturnValue
| 2 |  | 0 |  | 4
True |  | SPCS-Colorado Central-NAD27 |  | Directional
Grid |  | SPCS-Colorado Central-NAD83 |  | High Angle
|  | SPCS-Colorado North-NAD27 |  | Horizontal
SPCS-Colorado North-NAD83
SPCS-Colorado South-NAD27
SPCS-Colorado South-NAD83
UTM-Zone 12 NAD27
UTM-Zone 12 NAD83
UTM-Zone 13 NAD27
UTM-Zone 13 NAD83