## Data
Header Information | measured depth (ft) | inclination (°) | azimuth (°) | true vertical depth (ft) | northing +N/-S (ft) | easting +E/-W (ft)
Operator Name | 0 | 0 | 0 | 0 | 0 | 0
WPX Energy Rocky Mountain, LLC | 120 | 0 | 0 | 120 | 0 | 0
Operator Number | 1050.84 | 18.6168 | 240.4709 | 1034.55 | -73.88 | -130.43
96850 | 4737.82 | 18.6168 | 240.4709 | 4528.61 | -653.99 | -1154.56
Well Name and Number | 5978.94 | 0 | 0 | 5748 | -752.5 | -1328.47
CHEVRON TR 514-28-597 | 6078.94 | 0 | 0 | 5848 | -752.5 | -1328.47
API Number (if available) | 9584.94 | 0 | 0 | 9354 | -752.5 | -1328.47
05-045-17816-00
Location: QQ SEC TWP RGE
SESW, Sec. 28 T5S, R97W
Citing Type: Planned or Actual
Actual
Deviation Indicator
Directional
North Reference
True
Grid Type
#VALUE!

## Lookup (hidden)
North Reference | RetunValue | Grid Type | ReturnValue | Deviation Indicator | ReturnValue
| 2 |  | 0 |  | 2
True |  | SPCS-Colorado Central-NAD27 |  | Directional
Grid |  | SPCS-Colorado Central-NAD83 |  | High Angle
|  | SPCS-Colorado North-NAD27 |  | Horizontal
SPCS-Colorado North-NAD83
SPCS-Colorado South-NAD27
SPCS-Colorado South-NAD83
UTM-Zone 12 NAD27
UTM-Zone 12 NAD83
UTM-Zone 13 NAD27
UTM-Zone 13 NAD83