## Data
Header Information | measured depth (ft) | inclination (°) | azimuth (°) | true vertical depth (ft) | northing +N/-S (ft) | easting +E/-W (ft)
Operator Name | 0 | 0 | 180 | 0 | 0 | 0
KERR-MCGEE | 17 | 0 | 180 | 17 | 0 | 0
Operator Number | 117 | 0 | 180 | 117 | 0 | 0
47120 | 217 | 0 | 180 | 217 | 0 | 0
Well Name and Number | 317 | 0 | 180 | 317 | 0 | 0
HANSEN STATE 1N-36HZ | 417 | 0 | 180 | 417 | 0 | 0
API Number (if available) | 517 | 0 | 180 | 517 | 0 | 0
| 617 | 0 | 180 | 617 | 0 | 0
Location: QQ SEC TWP RGE | 717 | 0 | 180 | 717 | 0 | 0
NWNW SEC.35-T3N-R68W | 817 | 0 | 180 | 817 | 0 | 0
Citing Type: Planned or Actual | 917 | 0 | 180 | 917 | 0 | 0
PLANNED | 1011 | 0 | 180 | 1011 | 0 | 0
Deviation Indicator | 1017 | 0 | 180 | 1017 | 0 | 0
Horizontal | 1117 | 0 | 180 | 1117 | 0 | 0
North Reference | 1175 | 0 | 180 | 1175 | 0 | 0
True | 1217 | 0.84 | 180 | 1217 | -0.31 | 0
Grid Type | 1317 | 2.84 | 180 | 1316.94 | -3.52 | 0
#VALUE! | 1417 | 4.84 | 180 | 1416.71 | -10.22 | 0
| 1517 | 6.84 | 180 | 1516.19 | -20.39 | 0
| 1617 | 8.84 | 180 | 1615.25 | -34.03 | 0
| 1675 | 10 | 180 | 1672.47 | -43.52 | 0
| 1717 | 10 | 180 | 1713.83 | -50.82 | 0
| 1817 | 10 | 180 | 1812.31 | -68.18 | 0
| 1917 | 10 | 180 | 1910.79 | -85.55 | 0
| 2017 | 10 | 180 | 2009.27 | -102.91 | 0
| 2117 | 10 | 180 | 2107.75 | -120.28 | 0
| 2217 | 10 | 180 | 2206.23 | -137.64 | 0
| 2317 | 10 | 180 | 2304.71 | -155 | 0
| 2393.45 | 10 | 180 | 2380 | -168.28 | 0
| 2417 | 9.529 | 180 | 2403.21 | -172.27 | 0
| 2517 | 7.529 | 180 | 2502.1 | -187.1 | 0
| 2617 | 5.529 | 180 | 2601.44 | -198.47 | 0
| 2717 | 3.529 | 180 | 2701.13 | -206.37 | 0
| 2817 | 1.529 | 180 | 2801.02 | -210.78 | 0
| 2893.45 | 0 | 89.33 | 2877.47 | -211.8 | 0
| 2917 | 0 | 89.33 | 2901.02 | -211.8 | 0
| 3017 | 0 | 89.33 | 3001.02 | -211.8 | 0
| 3117 | 0 | 89.33 | 3101.02 | -211.8 | 0
| 3217 | 0 | 89.33 | 3201.02 | -211.8 | 0
| 3317 | 0 | 89.33 | 3301.02 | -211.8 | 0
| 3417 | 0 | 89.33 | 3401.02 | -211.8 | 0
| 3517 | 0 | 89.33 | 3501.02 | -211.8 | 0
| 3617 | 0 | 89.33 | 3601.02 | -211.8 | 0
| 3620.98 | 0 | 89.33 | 3605 | -211.8 | 0
| 3717 | 0 | 89.33 | 3701.02 | -211.8 | 0
| 3817 | 0 | 89.33 | 3801.02 | -211.8 | 0
| 3917 | 0 | 89.33 | 3901.02 | -211.8 | 0
| 4017 | 0 | 89.33 | 4001.02 | -211.8 | 0
| 4018.98 | 0 | 89.33 | 4003 | -211.8 | 0
| 4117 | 0 | 89.33 | 4101.02 | -211.8 | 0
| 4217 | 0 | 89.33 | 4201.02 | -211.8 | 0
| 4317 | 0 | 89.33 | 4301.02 | -211.8 | 0
| 4417 | 0 | 89.33 | 4401.02 | -211.8 | 0
| 4517 | 0 | 89.33 | 4501.02 | -211.8 | 0
| 4617 | 0 | 89.33 | 4601.02 | -211.8 | 0
| 4717 | 0 | 89.33 | 4701.02 | -211.8 | 0
| 4817 | 0 | 89.33 | 4801.02 | -211.8 | 0
| 4917 | 0 | 89.33 | 4901.02 | -211.8 | 0
| 5017 | 0 | 89.33 | 5001.02 | -211.8 | 0
| 5117 | 0 | 89.33 | 5101.02 | -211.8 | 0
| 5217 | 0 | 89.33 | 5201.02 | -211.8 | 0
| 5317 | 0 | 89.33 | 5301.02 | -211.8 | 0
| 5417 | 0 | 89.33 | 5401.02 | -211.8 | 0
| 5517 | 0 | 89.33 | 5501.02 | -211.8 | 0
| 5617 | 0 | 89.33 | 5601.02 | -211.8 | 0
| 5717 | 0 | 89.33 | 5701.02 | -211.8 | 0
| 5817 | 0 | 89.33 | 5801.02 | -211.8 | 0
| 5917 | 0 | 89.33 | 5901.02 | -211.8 | 0
| 6017 | 0 | 89.33 | 6001.02 | -211.8 | 0
| 6117 | 0 | 89.33 | 6101.02 | -211.8 | 0
| 6217 | 0 | 89.33 | 6201.02 | -211.8 | 0
| 6317 | 0 | 89.33 | 6301.02 | -211.8 | 0
| 6368.09 | 0 | 89.33 | 6352.11 | -211.8 | 0
| 6417 | 0 | 89.33 | 6401.02 | -211.8 | 0
| 6468.09 | 0 | 89.33 | 6452.11 | -211.8 | 0
| 6517 | 4.891 | 89.33 | 6500.96 | -211.78 | 2.09
| 6617 | 14.891 | 89.33 | 6599.35 | -211.58 | 19.24
| 6717 | 24.891 | 89.33 | 6693.26 | -211.18 | 53.22
| 6817 | 34.891 | 89.33 | 6779.85 | -210.6 | 102.99
| 6917 | 44.891 | 89.33 | 6856.48 | -209.85 | 167.03
| 6964.96 | 49.687 | 89.33 | 6889 | -209.44 | 202.26
| 7017 | 54.891 | 89.33 | 6920.82 | -208.96 | 243.41
| 7107.92 | 63.983 | 89.33 | 6967 | -208.04 | 321.61
| 7117 | 64.891 | 89.33 | 6970.92 | -207.95 | 329.81
| 7217 | 74.891 | 89.33 | 7005.26 | -206.85 | 423.58
| 7271.85 | 80.376 | 89.33 | 7017 | -206.22 | 477.14
| 7317 | 84.891 | 89.33 | 7022.79 | -205.7 | 521.9
| 7359.44 | 89.135 | 89.33 | 7025 | -205.21 | 564.27
| 7417 | 89.135 | 89.33 | 7025.87 | -204.53 | 621.82
| 7517 | 89.135 | 89.33 | 7027.38 | -203.36 | 721.8
| 7617 | 89.135 | 89.33 | 7028.89 | -202.19 | 821.78
| 7717 | 89.135 | 89.33 | 7030.39 | -201.03 | 921.76
| 7817 | 89.135 | 89.33 | 7031.9 | -199.86 | 1021.75
| 7917 | 89.135 | 89.33 | 7033.41 | -198.69 | 1121.73
| 8017 | 89.135 | 89.33 | 7034.92 | -197.52 | 1221.71
| 8117 | 89.135 | 89.33 | 7036.43 | -196.35 | 1321.69
| 8217 | 89.135 | 89.33 | 7037.94 | -195.18 | 1421.67
| 8317 | 89.135 | 89.33 | 7039.45 | -194.01 | 1521.66
| 8417 | 89.135 | 89.33 | 7040.96 | -192.84 | 1621.64
| 8517 | 89.135 | 89.33 | 7042.47 | -191.67 | 1721.62
| 8617 | 89.135 | 89.33 | 7043.98 | -190.5 | 1821.6
| 8717 | 89.135 | 89.33 | 7045.49 | -189.34 | 1921.58
| 8817 | 89.135 | 89.33 | 7047 | -188.17 | 2021.56
| 8917 | 89.135 | 89.33 | 7048.51 | -187 | 2121.55
| 9017 | 89.135 | 89.33 | 7050.02 | -185.83 | 2221.53
| 9117 | 89.135 | 89.33 | 7051.53 | -184.66 | 2321.51
| 9217 | 89.135 | 89.33 | 7053.03 | -183.49 | 2421.49
| 9317 | 89.135 | 89.33 | 7054.54 | -182.32 | 2521.47
| 9417 | 89.135 | 89.33 | 7056.05 | -181.15 | 2621.46
| 9517 | 89.135 | 89.33 | 7057.56 | -179.98 | 2721.44
| 9617 | 89.135 | 89.33 | 7059.07 | -178.81 | 2821.42
| 9717 | 89.135 | 89.33 | 7060.58 | -177.65 | 2921.4
| 9817 | 89.135 | 89.33 | 7062.09 | -176.48 | 3021.38
| 9917 | 89.135 | 89.33 | 7063.6 | -175.31 | 3121.36
| 10017 | 89.135 | 89.33 | 7065.11 | -174.14 | 3221.35
| 10117 | 89.135 | 89.33 | 7066.62 | -172.97 | 3321.33
| 10217 | 89.135 | 89.33 | 7068.13 | -171.8 | 3421.31
| 10317 | 89.135 | 89.33 | 7069.64 | -170.63 | 3521.29
| 10417 | 89.135 | 89.33 | 7071.15 | -169.46 | 3621.27
| 10517 | 89.135 | 89.33 | 7072.66 | -168.29 | 3721.25
| 10617 | 89.135 | 89.33 | 7074.17 | -167.12 | 3821.24
| 10672.3 | 89.135 | 89.33 | 7075 | -166.48 | 3876.53
| 10717 | 89.135 | 89.33 | 7075.67 | -165.96 | 3921.22
| 10817 | 89.135 | 89.33 | 7077.18 | -164.79 | 4021.2
| 10917 | 89.135 | 89.33 | 7078.69 | -163.62 | 4121.18
| 11017 | 89.135 | 89.33 | 7080.2 | -162.45 | 4221.16
| 11117 | 89.135 | 89.33 | 7081.71 | -161.28 | 4321.15
| 11217 | 89.135 | 89.33 | 7083.22 | -160.11 | 4421.13
| 11317 | 89.135 | 89.33 | 7084.73 | -158.94 | 4521.11
| 11417 | 89.135 | 89.33 | 7086.24 | -157.77 | 4621.09
| 11517 | 89.135 | 89.33 | 7087.75 | -156.6 | 4721.07
| 11617 | 89.135 | 89.33 | 7089.26 | -155.43 | 4821.05
| 11717 | 89.135 | 89.33 | 7090.77 | -154.27 | 4921.04
| 11817 | 89.135 | 89.33 | 7092.28 | -153.1 | 5021.02
| 11917 | 89.135 | 89.33 | 7093.79 | -151.93 | 5121
| 12017 | 89.135 | 89.33 | 7095.3 | -150.76 | 5220.98
| 12117 | 89.135 | 89.33 | 7096.81 | -149.59 | 5320.96
| 12217 | 89.135 | 89.33 | 7098.31 | -148.42 | 5420.94
| 12317 | 89.135 | 89.33 | 7099.82 | -147.25 | 5520.93
| 12417 | 89.135 | 89.33 | 7101.33 | -146.08 | 5620.91
| 12517 | 89.135 | 89.33 | 7102.84 | -144.91 | 5720.89
| 12617 | 89.135 | 89.33 | 7104.35 | -143.74 | 5820.87
| 12717 | 89.135 | 89.33 | 7105.86 | -142.58 | 5920.85
| 12817 | 89.135 | 89.33 | 7107.37 | -141.41 | 6020.84
| 12917 | 89.135 | 89.33 | 7108.88 | -140.24 | 6120.82
| 13017 | 89.135 | 89.33 | 7110.39 | -139.07 | 6220.8
| 13117 | 89.135 | 89.33 | 7111.9 | -137.9 | 6320.78
| 13217 | 89.135 | 89.33 | 7113.41 | -136.73 | 6420.76
| 13317 | 89.135 | 89.33 | 7114.92 | -135.56 | 6520.74
| 13417 | 89.135 | 89.33 | 7116.43 | -134.39 | 6620.73
| 13517 | 89.135 | 89.33 | 7117.94 | -133.22 | 6720.71
| 13617 | 89.135 | 89.33 | 7119.45 | -132.05 | 6820.69
| 13717 | 89.135 | 89.33 | 7120.95 | -130.89 | 6920.67
| 13817 | 89.135 | 89.33 | 7122.46 | -129.72 | 7020.65
| 13917 | 89.135 | 89.33 | 7123.97 | -128.55 | 7120.63
| 14017 | 89.135 | 89.33 | 7125.48 | -127.38 | 7220.62
| 14117 | 89.135 | 89.33 | 7126.99 | -126.21 | 7320.6
| 14217 | 89.135 | 89.33 | 7128.5 | -125.04 | 7420.58
| 14317 | 89.135 | 89.33 | 7130.01 | -123.87 | 7520.56
| 14417 | 89.135 | 89.33 | 7131.52 | -122.7 | 7620.54
| 14517 | 89.135 | 89.33 | 7133.03 | -121.53 | 7720.53
| 14617 | 89.135 | 89.33 | 7134.54 | -120.36 | 7820.51
| 14717 | 89.135 | 89.33 | 7136.05 | -119.2 | 7920.49
| 14817 | 89.135 | 89.33 | 7137.56 | -118.03 | 8020.47
| 14917 | 89.135 | 89.33 | 7139.07 | -116.86 | 8120.45
| 15017 | 89.135 | 89.33 | 7140.58 | -115.69 | 8220.43
| 15117 | 89.135 | 89.33 | 7142.09 | -114.52 | 8320.42
| 15217 | 89.135 | 89.33 | 7143.59 | -113.35 | 8420.4
| 15317 | 89.135 | 89.33 | 7145.1 | -112.18 | 8520.38
| 15417 | 89.135 | 89.33 | 7146.61 | -111.01 | 8620.36
| 15517 | 89.135 | 89.33 | 7148.12 | -109.84 | 8720.34
| 15617 | 89.135 | 89.33 | 7149.63 | -108.67 | 8820.33
| 15717 | 89.135 | 89.33 | 7151.14 | -107.51 | 8920.31
| 15817 | 89.135 | 89.33 | 7152.65 | -106.34 | 9020.29
| 15917 | 89.135 | 89.33 | 7154.16 | -105.17 | 9120.27
| 16017 | 89.135 | 89.33 | 7155.67 | -104 | 9220.25
| 16117 | 89.135 | 89.33 | 7157.18 | -102.83 | 9320.23
| 16217 | 89.135 | 89.33 | 7158.69 | -101.66 | 9420.22
| 16317 | 89.135 | 89.33 | 7160.2 | -100.49 | 9520.2
| 16417 | 89.135 | 89.33 | 7161.71 | -99.32 | 9620.18
| 16517 | 89.135 | 89.33 | 7163.22 | -98.15 | 9720.16
| 16617 | 89.135 | 89.33 | 7164.73 | -96.98 | 9820.14
| 16635.2 | 89.135 | 89.33 | 7165 | -96.77 | 9838.34

## Lookup (hidden)
North Reference | RetunValue | Grid Type | ReturnValue | Deviation Indicator | ReturnValue
| 2 |  | 0 |  | 4
True |  | SPCS-Colorado Central-NAD27 |  | Directional
Grid |  | SPCS-Colorado Central-NAD83 |  | High Angle
|  | SPCS-Colorado North-NAD27 |  | Horizontal
SPCS-Colorado North-NAD83
SPCS-Colorado South-NAD27
SPCS-Colorado South-NAD83
UTM-Zone 12 NAD27
UTM-Zone 12 NAD83
UTM-Zone 13 NAD27
UTM-Zone 13 NAD83