## Data
Header Information | measured depth (ft) | inclination (°) | azimuth (°) | true vertical depth (ft) | northing +N/-S (ft) | easting +E/-W (ft)
Operator Name | 0 | 0 | 0 | 0 | 0 | 0
WPX Energy Rocky Mountain, LLC | 150 | 0 | 0 | 150 | 0 | 0
Operator Number | 200 | 1 | 31.2194 | 200 | 0.37 | 0.23
96850 | 400 | 5 | 31.2194 | 399.68 | 9.32 | 5.65
Well Name and Number | 578.16 | 8.5633 | 31.2194 | 576.57 | 27.31 | 16.55
PA 744-26 | 600 | 8.5633 | 31.2194 | 598.16 | 30.09 | 18.24
API Number (if available) | 800 | 8.5633 | 31.2194 | 795.93 | 55.56 | 33.67
| 1000 | 8.5633 | 31.2194 | 993.71 | 81.03 | 49.11
Location: QQ SEC TWP RGE | 1200 | 8.5633 | 31.2194 | 1191.48 | 106.5 | 64.55
NENE, Sec. 35, T6S, R95W | 1400 | 8.5633 | 31.2194 | 1389.25 | 131.96 | 79.98
Citing Type: Planned or Actual | 1600 | 8.5633 | 31.2194 | 1587.02 | 157.43 | 95.42
Planned | 1800 | 8.5633 | 31.2194 | 1784.79 | 182.9 | 110.85
Deviation Indicator | 2000 | 8.5633 | 31.2194 | 1982.56 | 208.37 | 126.29
Directional | 2200 | 8.5633 | 31.2194 | 2180.33 | 233.83 | 141.72
North Reference | 2400 | 8.5633 | 31.2194 | 2378.1 | 259.3 | 157.16
True | 2600 | 8.5633 | 31.2194 | 2575.87 | 284.77 | 172.6
Grid Type | 2800 | 8.5633 | 31.2194 | 2773.64 | 310.24 | 188.03
#VALUE! | 3000 | 8.5633 | 31.2194 | 2971.41 | 335.71 | 203.47
| 3200 | 8.5633 | 31.2194 | 3169.18 | 361.17 | 218.9
| 3400 | 8.5633 | 31.2194 | 3366.95 | 386.64 | 234.34
| 3600 | 8.5633 | 31.2194 | 3564.72 | 412.11 | 249.77
| 3800 | 8.5633 | 31.2194 | 3762.49 | 437.58 | 265.21
| 4000 | 8.5633 | 31.2194 | 3960.26 | 463.05 | 280.64
| 4200 | 8.5633 | 31.2194 | 4158.03 | 488.51 | 296.08
| 4400 | 8.5633 | 31.2194 | 4355.8 | 513.98 | 311.52
| 4600 | 8.5633 | 31.2194 | 4553.57 | 539.45 | 326.95
| 4800 | 8.5633 | 31.2194 | 4751.34 | 564.92 | 342.39
| 5000 | 8.5633 | 31.2194 | 4949.11 | 590.38 | 357.82
| 5200 | 8.5633 | 31.2194 | 5146.88 | 615.85 | 373.26
| 5400 | 8.5633 | 31.2194 | 5344.65 | 641.32 | 388.69
| 5600 | 8.5633 | 31.2194 | 5542.42 | 666.79 | 404.13
| 5800 | 8.5633 | 31.2194 | 5740.19 | 692.26 | 419.57
| 6000 | 8.5633 | 31.2194 | 5937.97 | 717.72 | 435
| 6200 | 8.5633 | 31.2194 | 6135.74 | 743.19 | 450.44
| 6400 | 8.5633 | 31.2194 | 6333.51 | 768.66 | 465.87
| 6600 | 8.5633 | 31.2194 | 6531.28 | 794.13 | 481.31
| 6800 | 8.5633 | 31.2194 | 6729.05 | 819.59 | 496.74
| 7000 | 8.5633 | 31.2194 | 6926.82 | 845.06 | 512.18
| 7021.66 | 8.5633 | 31.2194 | 6948.24 | 847.82 | 513.85
| 7200 | 5.8882 | 31.2194 | 7125.14 | 867 | 525.48
| 7400 | 2.8882 | 31.2194 | 7324.53 | 880.09 | 533.41
| 7592.55 | 0 | 0 | 7517 | 884.24 | 535.92
| 7600 | 0 | 0 | 7524.45 | 884.24 | 535.92
| 7692.55 | 0 | 0 | 7617 | 884.24 | 535.92
| 7800 | 0 | 0 | 7724.45 | 884.24 | 535.92
| 8000 | 0 | 0 | 7924.45 | 884.24 | 535.92
| 8200 | 0 | 0 | 8124.45 | 884.24 | 535.92
| 8400 | 0 | 0 | 8324.45 | 884.24 | 535.92
| 8600 | 0 | 0 | 8524.45 | 884.24 | 535.92
| 8800 | 0 | 0 | 8724.45 | 884.24 | 535.92
| 9000 | 0 | 0 | 8924.45 | 884.24 | 535.92
| 9200 | 0 | 0 | 9124.45 | 884.24 | 535.92
| 9400 | 0 | 0 | 9324.45 | 884.24 | 535.92
| 9600 | 0 | 0 | 9524.45 | 884.24 | 535.92
| 9800 | 0 | 0 | 9724.45 | 884.24 | 535.92
| 10000 | 0 | 0 | 9924.45 | 884.24 | 535.92
| 10200 | 0 | 0 | 10124.45 | 884.24 | 535.92
| 10400 | 0 | 0 | 10324.45 | 884.24 | 535.92
| 10600 | 0 | 0 | 10524.45 | 884.24 | 535.92
| 10800 | 0 | 0 | 10724.45 | 884.24 | 535.92
| 11000 | 0 | 0 | 10924.45 | 884.24 | 535.92
| 11200 | 0 | 0 | 11124.45 | 884.24 | 535.92
| 11400 | 0 | 0 | 11324.45 | 884.24 | 535.92
| 11600 | 0 | 0 | 11524.45 | 884.24 | 535.92
| 11800 | 0 | 0 | 11724.45 | 884.24 | 535.92
| 12000 | 0 | 0 | 11924.45 | 884.24 | 535.92
| 12200 | 0 | 0 | 12124.45 | 884.24 | 535.92
| 12400 | 0 | 0 | 12324.45 | 884.24 | 535.92
| 12600 | 0 | 0 | 12524.45 | 884.24 | 535.92
| 12800 | 0 | 0 | 12724.45 | 884.24 | 535.92
| 13000 | 0 | 0 | 12924.45 | 884.24 | 535.92
| 13200 | 0 | 0 | 13124.45 | 884.24 | 535.92
| 13258.55 | 0 | 0 | 13183 | 884.24 | 535.92

## Lookup (hidden)
North Reference | RetunValue | Grid Type | ReturnValue | Deviation Indicator | ReturnValue
| 2 |  | 0 |  | 2
True |  | SPCS-Colorado Central-NAD27 |  | Directional
Grid |  | SPCS-Colorado Central-NAD83 |  | High Angle
|  | SPCS-Colorado North-NAD27 |  | Horizontal
SPCS-Colorado North-NAD83
SPCS-Colorado South-NAD27
SPCS-Colorado South-NAD83
UTM-Zone 12 NAD27
UTM-Zone 12 NAD83
UTM-Zone 13 NAD27
UTM-Zone 13 NAD83