## Data
Header Information | measured depth (ft) | inclination (°) | azimuth (°) | true vertical depth (ft) | northing +N/-S (ft) | easting +E/-W (ft)
Operator Name | 855 | 0 | 0 | 855 | 0 | 0
Bill Barrett Corp | 872 | 0.4 | 238.7 | 872 | -0.03 | -0.05
Operator Number | 962 | 2.4 | 201.2 | 961.97 | -1.95 | -1
10071 | 1053 | 4.1 | 199.1 | 1052.82 | -6.8 | -2.75
Well Name and Number | 1144 | 5.6 | 199 | 1143.49 | -14.07 | -5.26
Anschutz State 5-62-35-6457BH | 1235 | 6.9 | 192.9 | 1233.95 | -23.6 | -7.93
API Number (if available) | 1327 | 8.4 | 195.3 | 1325.13 | -35.47 | -10.94
05-123-38055-00 | 1419 | 9.5 | 188.8 | 1416.01 | -49.46 | -13.87
Location: QQ SEC TWP RGE | 1514 | 8.7 | 185.3 | 1509.81 | -64.36 | -15.74
NWSW Sec. 35, T5N-R62W | 1608 | 9.8 | 188.5 | 1602.59 | -79.35 | -17.57
Citing Type: Planned or Actual | 1702 | 10.2 | 189 | 1695.16 | -95.48 | -20.06
Actual | 1797 | 10.5 | 189 | 1788.62 | -112.34 | -22.73
Deviation Indicator | 1893 | 11.3 | 183.9 | 1882.89 | -130.36 | -24.74
Horizontal | 1987 | 13.4 | 185.5 | 1974.71 | -150.4 | -26.41
North Reference | 2081 | 13.4 | 189.3 | 2066.15 | -171.99 | -29.21
True | 2176 | 14.1 | 189.6 | 2158.43 | -194.26 | -32.92
Grid Type | 2271 | 15.8 | 192.2 | 2250.21 | -218.31 | -37.58
#VALUE! | 2367 | 17.5 | 195.3 | 2342.18 | -245.01 | -44.16
| 2462 | 16.1 | 192.1 | 2433.13 | -271.67 | -50.69
| 2558 | 18.3 | 191.8 | 2524.83 | -299.44 | -56.56
| 2654 | 17.5 | 192.1 | 2616.18 | -328.31 | -62.67
| 2748 | 17.7 | 189.4 | 2705.78 | -356.23 | -67.96
| 2842 | 16.1 | 186.8 | 2795.72 | -383.27 | -71.84
| 2938 | 16.8 | 187.5 | 2887.79 | -410.24 | -75.23
| 3033 | 17.6 | 187.7 | 2978.54 | -438.09 | -78.94
| 3129 | 16.7 | 187.1 | 3070.27 | -466.16 | -82.59
| 3225 | 17.8 | 189.2 | 3161.95 | -494.33 | -86.65
| 3319 | 18.2 | 193.9 | 3251.36 | -522.77 | -92.47
| 3416 | 18.9 | 193.5 | 3343.32 | -552.75 | -99.78
| 3510 | 18.1 | 194.7 | 3432.46 | -581.67 | -107.03
| 3605 | 18.4 | 188.3 | 3522.69 | -610.79 | -112.94
| 3701 | 16.7 | 190.8 | 3614.22 | -639.33 | -117.72
| 3797 | 17.8 | 189.3 | 3705.9 | -667.36 | -122.67
| 3892 | 16.5 | 188.6 | 3796.67 | -695.03 | -127.04
| 3988 | 15.4 | 188.6 | 3888.98 | -721.12 | -130.98
| 4083 | 15.4 | 191.9 | 3980.57 | -745.93 | -135.47
| 4178 | 15.3 | 192.4 | 4072.18 | -770.52 | -140.76
| 4274 | 14.7 | 191.7 | 4164.91 | -794.81 | -145.95
| 4369 | 13.7 | 190.4 | 4257 | -817.68 | -150.43
| 4464 | 14 | 197.3 | 4349.25 | -839.72 | -155.88
| 4559 | 13.1 | 196.9 | 4441.6 | -860.99 | -162.42
| 4654 | 12.4 | 195.1 | 4534.26 | -881.14 | -168.21
| 4749 | 11.3 | 193.7 | 4627.23 | -900.03 | -173.07
| 4844 | 10.3 | 192 | 4720.55 | -917.38 | -177.04
| 4939 | 9.2 | 186.2 | 4814.18 | -933.24 | -179.63
| 5034 | 7.4 | 193.2 | 4908.18 | -946.75 | -181.84
| 5130 | 4.9 | 191.9 | 5003.62 | -956.78 | -184.1
| 5225 | 3.7 | 189.5 | 5098.35 | -963.78 | -185.44
| 5319 | 1.6 | 186.1 | 5192.25 | -968.07 | -186.08
| 5412 | 1.5 | 169.6 | 5285.21 | -970.56 | -186
| 5507 | 0.7 | 79.9 | 5380.2 | -971.68 | -185.21
| 5602 | 0.5 | 84.7 | 5475.19 | -971.54 | -184.22
| 5697 | 0 | 168.5 | 5570.19 | -971.5 | -183.81
| 5792 | 1.9 | 92 | 5665.18 | -971.56 | -182.24
| 5824 | 5.8 | 88.4 | 5697.1 | -971.53 | -180.09
| 5855 | 9.4 | 89.4 | 5727.82 | -971.46 | -175.99
| 5887 | 12.4 | 87.8 | 5759.24 | -971.3 | -169.94
| 5919 | 16 | 90.6 | 5790.26 | -971.22 | -162.1
| 5951 | 18.9 | 91.7 | 5820.78 | -971.42 | -152.5
| 5983 | 22.4 | 90.4 | 5850.72 | -971.61 | -141.22
| 6015 | 26.9 | 90.6 | 5879.8 | -971.73 | -127.88
| 6047 | 30.7 | 91.2 | 5907.83 | -971.98 | -112.47
| 6078 | 35.1 | 92.1 | 5933.86 | -972.47 | -95.64
| 6124 | 44.7 | 91.8 | 5969.1 | -973.47 | -66.19
| 6173 | 50.6 | 89.5 | 6002.1 | -973.84 | -30
| 6204 | 52.4 | 87.3 | 6021.4 | -973.16 | -5.75
| 6235 | 54.2 | 87.1 | 6039.93 | -971.95 | 19.07
| 6267 | 55.8 | 87.4 | 6058.28 | -970.69 | 45.26
| 6297 | 60.3 | 87.9 | 6074.15 | -969.65 | 70.68
| 6330 | 63.6 | 87.8 | 6089.67 | -968.55 | 99.78
| 6361 | 66.5 | 88.1 | 6102.74 | -967.55 | 127.87
| 6393 | 69.3 | 88.3 | 6114.78 | -966.62 | 157.5
| 6425 | 71.8 | 88.3 | 6125.43 | -965.72 | 187.66
| 6457 | 74.5 | 88.6 | 6134.71 | -964.9 | 218.27
| 6488 | 79.2 | 88.4 | 6141.76 | -964.11 | 248.44
| 6520 | 83.7 | 88.4 | 6146.52 | -963.22 | 280.06
| 6552 | 86.6 | 88.5 | 6149.22 | -962.36 | 311.93
| 6584 | 87.6 | 88.2 | 6150.84 | -961.44 | 343.88
| 6658 | 91.5 | 85.8 | 6151.42 | -957.57 | 417.75
| 6752 | 91.5 | 86 | 6148.96 | -950.85 | 511.48
| 6848 | 89 | 86.1 | 6148.54 | -944.24 | 607.25
| 6943 | 90.9 | 88 | 6148.63 | -939.35 | 702.11
| 7038 | 91.6 | 89.1 | 6146.55 | -936.95 | 797.06
| 7133 | 91.9 | 88.4 | 6143.65 | -934.87 | 891.99
| 7228 | 91.6 | 90.2 | 6140.75 | -933.71 | 986.93
| 7324 | 89.7 | 89.7 | 6139.66 | -933.63 | 1082.92
| 7419 | 90.6 | 90 | 6139.41 | -933.38 | 1177.92
| 7516 | 88 | 88.9 | 6140.6 | -932.45 | 1274.9
| 7610 | 87.5 | 88.7 | 6144.29 | -930.48 | 1368.8
| 7706 | 88.9 | 87.6 | 6147.3 | -927.39 | 1464.7
| 7801 | 90 | 88.1 | 6148.22 | -923.82 | 1559.63
| 7897 | 92.4 | 89.7 | 6146.2 | -921.98 | 1655.58
| 7993 | 92.5 | 89.7 | 6142.1 | -921.48 | 1751.49
| 8088 | 92.2 | 90 | 6138.21 | -921.23 | 1846.41
| 8182 | 92.3 | 89.9 | 6134.52 | -921.15 | 1940.34
| 8278 | 90.6 | 90.6 | 6132.09 | -921.57 | 2036.3
| 8374 | 86.7 | 90.2 | 6134.35 | -922.24 | 2132.26
| 8469 | 92.3 | 88.8 | 6135.18 | -921.41 | 2227.21
| 8564 | 92.3 | 88.4 | 6131.36 | -919.09 | 2322.1
| 8660 | 90.5 | 87.7 | 6129.02 | -915.82 | 2418.01
| 8755 | 90.9 | 89.7 | 6127.86 | -913.67 | 2512.98
| 8849 | 90.9 | 90.8 | 6126.38 | -914.08 | 2606.96
| 8945 | 90.1 | 90 | 6125.54 | -914.75 | 2702.96
| 9041 | 89.8 | 90.1 | 6125.63 | -914.83 | 2798.96
| 9135 | 90.2 | 88.5 | 6125.63 | -913.68 | 2892.95
| 9231 | 91.4 | 90.1 | 6124.29 | -912.51 | 2988.93
| 9326 | 89.9 | 89.4 | 6123.21 | -912.09 | 3083.91
| 9422 | 88.7 | 88.6 | 6124.38 | -910.42 | 3179.89
| 9516 | 88 | 87.4 | 6127.09 | -907.14 | 3273.79
| 9611 | 88.5 | 87.2 | 6129.99 | -902.67 | 3368.64
| 9706 | 89.7 | 86.2 | 6131.48 | -897.2 | 3463.47
| 9800 | 92 | 86.6 | 6130.09 | -891.3 | 3557.27
| 9895 | 92.5 | 87.7 | 6126.36 | -886.58 | 3652.07
| 9990 | 91.5 | 86.2 | 6123.04 | -881.53 | 3746.88
| 10085 | 92 | 86 | 6120.14 | -875.07 | 3841.61
| 10180 | 91.6 | 88.1 | 6117.16 | -870.18 | 3936.44
| 10275 | 91.3 | 90.5 | 6114.75 | -869.02 | 4031.39
| 10370 | 90.4 | 90.5 | 6113.34 | -869.85 | 4126.38
| 10465 | 90.7 | 89.9 | 6112.43 | -870.18 | 4221.37
| 10560 | 90.5 | 89.8 | 6111.44 | -869.93 | 4316.37
| 10654 | 90 | 88.9 | 6111.03 | -868.87 | 4410.36
| 10749 | 90.5 | 89.1 | 6110.61 | -867.21 | 4505.34
| 10843 | 90.4 | 89.1 | 6109.87 | -865.73 | 4599.33
| 10851 | 90.5 | 89.2 | 6109.81 | -865.61 | 4607.33
| 10909 | 90.5 | 89.2 | 6109.3 | -864.8 | 4665.32

## Lookup (hidden)
North Reference | RetunValue | Grid Type | ReturnValue | Deviation Indicator | ReturnValue
| 2 |  | 0 |  | 4
True |  | SPCS-Colorado Central-NAD27 |  | Directional
Grid |  | SPCS-Colorado Central-NAD83 |  | High Angle
|  | SPCS-Colorado North-NAD27 |  | Horizontal
SPCS-Colorado North-NAD83
SPCS-Colorado South-NAD27
SPCS-Colorado South-NAD83
UTM-Zone 12 NAD27
UTM-Zone 12 NAD83
UTM-Zone 13 NAD27
UTM-Zone 13 NAD83