## Data
Header Information | measured depth (ft) | inclination (°) | azimuth (°) | true vertical depth (ft) | northing +N/-S (ft) | easting +E/-W (ft)
Operator Name | 0 | 0 | 0 | 0 | 0 | 0
Carrizo Oil & Gas Inc | 83 | 0.4 | 215.7 | 83 | -0.24 | -0.17
Operator Number | 146 | 1 | 283.8 | 146 | -0.28 | -0.83
10338 | 242 | 3.1 | 307.3 | 241.93 | 1.49 | -3.71
Well Name and Number | 335 | 4.5 | 298.9 | 334.72 | 4.78 | -8.9
Speaker 2-27-8-61 | 429 | 4.9 | 297.1 | 428.41 | 8.39 | -15.71
API Number (if available) | 522 | 5.1 | 298.7 | 521.05 | 12.18 | -22.87
05-123-34098-01 | 616 | 6.4 | 299.2 | 614.58 | 16.75 | -31.11
Location: QQ SEC TWP RGE | 710 | 7 | 301.5 | 707.94 | 22.29 | -40.56
NWNE SEC. 27 T8N R61W | 803 | 6.6 | 295 | 800.28 | 27.51 | -50.24
Citing Type: Planned or Actual | 897 | 6.9 | 294 | 893.63 | 32.09 | -60.29
Planned | 990 | 7 | 295.2 | 985.95 | 36.78 | -70.53
Deviation Indicator | 1084 | 7.2 | 296.6 | 1079.23 | 41.86 | -80.98
Horizontal | 1177 | 6.7 | 290.1 | 1171.55 | 46.33 | -91.28
North Reference | 1271 | 6.8 | 289.6 | 1264.89 | 50.08 | -101.67
Grid | 1365 | 6.9 | 290.6 | 1358.22 | 53.93 | -112.2
Grid Type | 1393 | 6.9 | 290.1 | 1386.02 | 55.1 | -115.36
SPCS-Colorado North-NAD83 | 1450 | 7 | 291.2 | 1442.6 | 57.54 | -121.81
| 1535 | 6.9 | 291.3 | 1526.98 | 61.26 | -131.39
| 1620 | 7.6 | 293.1 | 1611.3 | 65.32 | -141.32
| 1706 | 6.9 | 286.9 | 1696.61 | 69.06 | -151.5
| 1791 | 6 | 281.7 | 1781.07 | 71.44 | -160.73
| 1876 | 5.8 | 279.7 | 1865.62 | 73.07 | -169.32
| 1961 | 5.3 | 275.3 | 1950.22 | 74.15 | -177.46
| 2047 | 4.9 | 272.2 | 2035.88 | 74.66 | -185.08
| 2132 | 5.4 | 277.3 | 2120.54 | 75.31 | -192.68
| 2217 | 4.9 | 273.2 | 2205.2 | 76.02 | -200.27
| 2303 | 4.7 | 288 | 2290.9 | 77.31 | -207.29
| 2388 | 5.5 | 294.5 | 2375.56 | 80.08 | -214.31
| 2473 | 5.3 | 293.6 | 2460.18 | 83.34 | -221.61
| 2558 | 4.7 | 294.1 | 2544.86 | 86.33 | -228.39
| 2644 | 5 | 300.6 | 2630.55 | 89.68 | -234.83
| 2729 | 5.9 | 302.6 | 2715.17 | 93.92 | -241.7
| 2814 | 6.8 | 302.6 | 2799.65 | 98.98 | -249.62
| 2900 | 6.2 | 301 | 2885.09 | 104.12 | -257.89
| 2985 | 7.1 | 300.1 | 2969.52 | 109.12 | -266.37
| 3070 | 6.9 | 300.1 | 3053.89 | 114.31 | -275.33
| 3156 | 6.4 | 299.9 | 3139.31 | 119.29 | -283.95
| 3241 | 5.8 | 298.5 | 3223.83 | 123.7 | -291.84
| 3326 | 4.7 | 296.8 | 3308.47 | 127.32 | -298.72
| 3411 | 4.1 | 285.9 | 3393.22 | 129.73 | -304.75
| 3497 | 4.8 | 287.3 | 3478.96 | 131.64 | -311.14
| 3582 | 6.3 | 292.7 | 3563.56 | 134.5 | -318.84
| 3667 | 6.8 | 292.9 | 3648 | 138.25 | -327.78
| 3752 | 7.1 | 292.9 | 3732.38 | 142.26 | -337.25
| 3838 | 7.4 | 293.8 | 3817.69 | 146.56 | -347.22
| 3923 | 7.7 | 292.6 | 3901.95 | 150.96 | -357.48
| 4009 | 7.6 | 293.8 | 3987.19 | 155.47 | -368
| 4094 | 7.1 | 294.7 | 4071.49 | 159.93 | -377.92
| 4179 | 6.4 | 296.8 | 4155.9 | 164.26 | -386.92
| 4264 | 5.4 | 294.3 | 4240.45 | 168.04 | -394.79
| 4350 | 5.9 | 296.1 | 4326.03 | 171.65 | -402.45
| 4434 | 5.7 | 296.6 | 4409.6 | 175.42 | -410.06
| 4519 | 6.3 | 298 | 4494.14 | 179.5 | -417.95
| 4604 | 5.8 | 297.8 | 4578.66 | 183.69 | -425.87
| 4690 | 6.2 | 294.1 | 4664.19 | 187.61 | -433.95
| 4775 | 5.8 | 295.2 | 4748.72 | 191.32 | -442.03
| 4860 | 6.2 | 286.9 | 4833.26 | 194.48 | -450.31
| 4945 | 5.8 | 287.1 | 4917.79 | 197.08 | -458.8
| 5030 | 5.8 | 284.5 | 5002.36 | 199.42 | -467.07
| 5115 | 5.4 | 283.9 | 5086.95 | 201.45 | -475.11
| 5200 | 5.8 | 283.6 | 5171.55 | 203.42 | -483.16
| 5285 | 5.4 | 287.1 | 5256.14 | 205.61 | -491.16
| 5371 | 5.7 | 278.5 | 5341.74 | 207.43 | -499.25
| 5456 | 5.1 | 277.1 | 5426.36 | 208.52 | -507.18
| 5541 | 5.5 | 274.8 | 5511 | 209.33 | -514.98
| 5626 | 4.8 | 279.4 | 5595.66 | 210.25 | -522.55
| 5712 | 5 | 282 | 5681.34 | 211.62 | -529.77
| 5797 | 4.7 | 284.6 | 5766.04 | 213.26 | -536.76
| 5882 | 4 | 286.8 | 5850.79 | 215 | -542.97
| 5919 | 4 | 280.3 | 5887.7 | 215.6 | -545.47
| 5962 | 6.5 | 245.6 | 5930.53 | 214.87 | -549.17
| 6004 | 10 | 232.1 | 5972.09 | 211.64 | -554.21
| 6047 | 13.2 | 229.6 | 6014.21 | 206.17 | -560.9
| 6090 | 15.9 | 232.1 | 6055.83 | 199.36 | -569.29
| 6132 | 17.1 | 224.5 | 6096.1 | 191.42 | -578.16
| 6175 | 18.8 | 214.7 | 6137.02 | 181.22 | -586.53
| 6217 | 19.8 | 205 | 6176.66 | 169.2 | -593.39
| 6260 | 22.2 | 197.6 | 6216.81 | 154.85 | -598.93
| 6294 | 25.2 | 191.3 | 6247.95 | 141.63 | -602.29
| 6324 | 28 | 188.1 | 6274.77 | 128.39 | -604.54
| 6354 | 30.4 | 187.8 | 6300.96 | 113.89 | -606.56
| 6384 | 33.3 | 186 | 6326.44 | 98.18 | -608.45
| 6414 | 37.3 | 185 | 6350.92 | 80.93 | -610.1
| 6444 | 41.3 | 183.9 | 6374.13 | 61.99 | -611.57
| 6472 | 45.1 | 183.2 | 6394.53 | 42.86 | -612.75
| 6502 | 50.1 | 182.2 | 6414.76 | 20.74 | -613.79
| 6532 | 54.7 | 180.9 | 6433.06 | -3.01 | -614.42
| 6562 | 58.7 | 179.9 | 6449.52 | -28.08 | -614.59
| 6626 | 66.7 | 179.9 | 6478.85 | -84.91 | -614.49
| 6669 | 69.6 | 180.2 | 6494.86 | -124.81 | -614.53
| 6684 | 70.7 | 180.1 | 6499.95 | -138.92 | -614.57
| 6728 | 73 | 179.9 | 6513.66 | -180.73 | -614.57
| 6771 | 76.6 | 180.9 | 6524.93 | -222.22 | -614.86
| 6814 | 80 | 181.5 | 6533.65 | -264.31 | -615.74
| 6856 | 80.2 | 182.5 | 6540.87 | -305.66 | -617.19
| 6877 | 82.6 | 183 | 6544.01 | -326.4 | -618.18
| 6899 | 83.8 | 183.4 | 6546.61 | -348.21 | -619.4
| 6920 | 85.2 | 183.6 | 6548.63 | -369.07 | -620.68
| 6942 | 86.3 | 184.3 | 6550.26 | -390.96 | -622.19
| 6963 | 87.8 | 185.7 | 6551.34 | -411.85 | -624.02
| 6984 | 90.2 | 186 | 6551.7 | -432.73 | -626.16
| 7027 | 92.5 | 186.9 | 6550.69 | -475.45 | -630.99
| 7070 | 93.1 | 184.8 | 6548.59 | -518.17 | -635.36
| 7112 | 96.6 | 178.7 | 6545.04 | -559.97 | -636.65
| 7155 | 97.3 | 177.6 | 6539.83 | -602.63 | -635.27
| 7197 | 98 | 177.1 | 6534.24 | -644.21 | -633.34
| 7240 | 98.8 | 177.2 | 6527.96 | -686.7 | -631.23
| 7283 | 96.8 | 178.5 | 6522.12 | -729.27 | -629.63
| 7326 | 94.4 | 177.6 | 6517.93 | -772.04 | -628.18
| 7368 | 92.1 | 177.8 | 6515.55 | -813.93 | -626.49
| 7411 | 93.1 | 177.2 | 6513.6 | -856.85 | -624.62
| 7454 | 90.9 | 177.6 | 6512.1 | -899.77 | -622.67
| 7496 | 89.6 | 178.1 | 6511.91 | -941.74 | -621.09
| 7539 | 91.1 | 178.7 | 6511.65 | -984.72 | -619.89
| 7581 | 89.8 | 176.5 | 6511.32 | -1026.68 | -618.14
| 7624 | 86.4 | 177.6 | 6512.75 | -1069.59 | -615.92
| 7667 | 87.6 | 177.8 | 6515 | -1112.5 | -614.2
| 7709 | 89.7 | 178.3 | 6515.99 | -1154.46 | -612.77
| 7752 | 90.2 | 177.4 | 6516.02 | -1197.43 | -611.16
| 7795 | 89.9 | 176 | 6515.99 | -1240.36 | -608.68
| 7837 | 90 | 176.7 | 6516.02 | -1282.27 | -606.01
| 7880 | 89.7 | 178.3 | 6516.13 | -1325.23 | -604.13
| 7923 | 90.5 | 177.6 | 6516.06 | -1368.2 | -602.6
| 7965 | 90.5 | 179.5 | 6515.69 | -1410.18 | -601.53
| 8008 | 90.5 | 181.3 | 6515.32 | -1453.18 | -601.83
| 8051 | 90.6 | 180.6 | 6514.9 | -1496.17 | -602.55
| 8093 | 90.6 | 178.8 | 6514.46 | -1538.17 | -602.33
| 8136 | 90.8 | 178.5 | 6513.94 | -1581.15 | -601.31
| 8179 | 90.1 | 180.6 | 6513.6 | -1624.15 | -600.98
| 8222 | 91.3 | 181.5 | 6513.08 | -1667.14 | -601.76
| 8264 | 90.2 | 180.9 | 6512.53 | -1709.12 | -602.64
| 8307 | 90.6 | 179.9 | 6512.23 | -1752.12 | -602.94
| 8350 | 89.7 | 179.2 | 6512.11 | -1795.12 | -602.61
| 8392 | 88.6 | 180.9 | 6512.74 | -1837.11 | -602.64
| 8435 | 88.2 | 180.4 | 6513.94 | -1880.09 | -603.13
| 8478 | 89.3 | 181.6 | 6514.88 | -1923.07 | -603.88
| 8520 | 89.6 | 181.3 | 6515.28 | -1965.06 | -604.94
| 8563 | 90.3 | 181.8 | 6515.32 | -2008.04 | -606.11
| 8606 | 90.5 | 181.6 | 6515.02 | -2051.02 | -607.38
| 8648 | 90.9 | 181.5 | 6514.5 | -2093 | -608.52
| 8690 | 91.2 | 181.6 | 6513.73 | -2134.98 | -609.65
| 8734 | 91.5 | 181.5 | 6512.7 | -2178.95 | -610.84
| 8776 | 92.1 | 181.5 | 6511.38 | -2220.92 | -611.94
| 8819 | 90 | 180.4 | 6510.59 | -2263.9 | -612.65
| 8862 | 90.6 | 181.6 | 6510.36 | -2306.89 | -613.41
| 8904 | 90.1 | 180.2 | 6510.11 | -2348.88 | -614.06
| 8947 | 88.3 | 179.5 | 6510.71 | -2391.88 | -613.95
| 8990 | 88.5 | 179.4 | 6511.91 | -2434.86 | -613.54
| 9032 | 88.5 | 179.7 | 6513.01 | -2476.84 | -613.21
| 9075 | 88.7 | 179.2 | 6514.06 | -2519.83 | -612.8
| 9118 | 88.9 | 178.8 | 6514.96 | -2562.81 | -612.05
| 9160 | 89.1 | 178.5 | 6515.69 | -2604.79 | -611.06
| 9203 | 91 | 180.8 | 6515.65 | -2647.79 | -610.79
| 9246 | 89.9 | 179 | 6515.32 | -2690.78 | -610.72
| 9288 | 90.4 | 178.7 | 6515.21 | -2732.78 | -609.88
| 9331 | 90.5 | 177.8 | 6514.87 | -2775.75 | -608.56
| 9374 | 90.5 | 175.7 | 6514.49 | -2818.68 | -606.13
| 9416 | 90.7 | 177.4 | 6514.05 | -2860.6 | -603.6
| 9459 | 90.7 | 176.7 | 6513.53 | -2903.54 | -601.39
| 9501 | 90.1 | 178.8 | 6513.24 | -2945.5 | -599.74
| 9544 | 90 | 178.5 | 6513.2 | -2988.49 | -598.72
| 9587 | 90.2 | 180.2 | 6513.12 | -3031.49 | -598.24
| 9629 | 90.2 | 178.5 | 6512.98 | -3073.48 | -597.76
| 9672 | 91.5 | 180.4 | 6512.34 | -3116.47 | -597.35
| 9715 | 91.5 | 179.7 | 6511.21 | -3159.46 | -597.38
| 9757 | 89.3 | 180.8 | 6510.92 | -3201.45 | -597.57
| 9800 | 89.5 | 179.9 | 6511.37 | -3244.45 | -597.83
| 9842 | 92 | 181.5 | 6510.82 | -3286.44 | -598.34
| 9885 | 92.2 | 181.5 | 6509.24 | -3329.4 | -599.47
| 9928 | 92.6 | 181.6 | 6507.44 | -3372.34 | -600.63
| 9970 | 91.3 | 182.7 | 6506.01 | -3414.29 | -602.21
| 10013 | 91.3 | 182 | 6505.04 | -3457.24 | -603.97
| 10056 | 92.5 | 180.8 | 6503.61 | -3500.2 | -605.02
| 10098 | 90 | 180.1 | 6502.7 | -3542.19 | -605.35
| 10141 | 88.1 | 181.3 | 6503.41 | -3585.17 | -605.87
| 10183 | 88.2 | 181.5 | 6504.77 | -3627.14 | -606.9
| 10226 | 88.6 | 183 | 6505.97 | -3670.09 | -608.59
| 10269 | 88.5 | 183 | 6507.06 | -3713.02 | -610.84
| 10311 | 89.6 | 183.6 | 6507.75 | -3754.94 | -613.25
| 10354 | 89.3 | 183 | 6508.16 | -3797.87 | -615.73
| 10396 | 89.4 | 182.7 | 6508.64 | -3839.81 | -617.82
| 10439 | 90.3 | 183 | 6508.75 | -3882.76 | -619.95
| 10482 | 92.1 | 183.4 | 6507.85 | -3925.68 | -622.35
| 10524 | 92.3 | 183.9 | 6506.24 | -3967.56 | -625.03
| 10567 | 92.3 | 183.7 | 6504.51 | -4010.43 | -627.87
| 10610 | 92.7 | 183 | 6502.64 | -4053.32 | -630.38
| 10652 | 92.6 | 181.6 | 6500.7 | -4095.24 | -632.07
| 10695 | 92.9 | 182 | 6498.63 | -4138.17 | -633.42
| 10738 | 91.5 | 181.3 | 6496.98 | -4181.12 | -634.65
| 10780 | 91.9 | 181.6 | 6495.74 | -4223.09 | -635.72
| 10855 | 91.9 | 181.6 | 6493.25 | -4298.02 | -637.81

## Lookup (hidden)
North Reference | RetunValue | Grid Type | ReturnValue | Deviation Indicator | ReturnValue
| 3 |  | 5 |  | 4
True |  | SPCS-Colorado Central-NAD27 |  | Directional
Grid |  | SPCS-Colorado Central-NAD83 |  | High Angle
|  | SPCS-Colorado North-NAD27 |  | Horizontal
SPCS-Colorado North-NAD83
SPCS-Colorado South-NAD27
SPCS-Colorado South-NAD83
UTM-Zone 12 NAD27
UTM-Zone 12 NAD83
UTM-Zone 13 NAD27
UTM-Zone 13 NAD83

## Sheet1
0 | 0 | 0 | 0 | 0 | 0
83 | 0.4 | 215.7 | 83 | -0.24 | -0.17
146 | 1 | 283.8 | 146 | -0.28 | -0.83
242 | 3.1 | 307.3 | 241.93 | 1.49 | -3.71
335 | 4.5 | 298.9 | 334.72 | 4.78 | -8.9
429 | 4.9 | 297.1 | 428.41 | 8.39 | -15.71
522 | 5.1 | 298.7 | 521.05 | 12.18 | -22.87
616 | 6.4 | 299.2 | 614.58 | 16.75 | -31.11
710 | 7 | 301.5 | 707.94 | 22.29 | -40.56
803 | 6.6 | 295 | 800.28 | 27.51 | -50.24
897 | 6.9 | 294 | 893.63 | 32.09 | -60.29
990 | 7 | 295.2 | 985.95 | 36.78 | -70.53
1084 | 7.2 | 296.6 | 1079.23 | 41.86 | -80.98
1177 | 6.7 | 290.1 | 1171.55 | 46.33 | -91.28
1271 | 6.8 | 289.6 | 1264.89 | 50.08 | -101.67
1365 | 6.9 | 290.6 | 1358.22 | 53.93 | -112.2
1393 | 6.9 | 290.1 | 1386.02 | 55.1 | -115.36
1450 | 7 | 291.2 | 1442.6 | 57.54 | -121.81
1535 | 6.9 | 291.3 | 1526.98 | 61.26 | -131.39
1620 | 7.6 | 293.1 | 1611.3 | 65.32 | -141.32
1706 | 6.9 | 286.9 | 1696.61 | 69.06 | -151.5
1791 | 6 | 281.7 | 1781.07 | 71.44 | -160.73
1876 | 5.8 | 279.7 | 1865.62 | 73.07 | -169.32
1961 | 5.3 | 275.3 | 1950.22 | 74.15 | -177.46
2047 | 4.9 | 272.2 | 2035.88 | 74.66 | -185.08
2132 | 5.4 | 277.3 | 2120.54 | 75.31 | -192.68
2217 | 4.9 | 273.2 | 2205.2 | 76.02 | -200.27
2303 | 4.7 | 288 | 2290.9 | 77.31 | -207.29
2388 | 5.5 | 294.5 | 2375.56 | 80.08 | -214.31
2473 | 5.3 | 293.6 | 2460.18 | 83.34 | -221.61
2558 | 4.7 | 294.1 | 2544.86 | 86.33 | -228.39
2644 | 5 | 300.6 | 2630.55 | 89.68 | -234.83
2729 | 5.9 | 302.6 | 2715.17 | 93.92 | -241.7
2814 | 6.8 | 302.6 | 2799.65 | 98.98 | -249.62
2900 | 6.2 | 301 | 2885.09 | 104.12 | -257.89
2985 | 7.1 | 300.1 | 2969.52 | 109.12 | -266.37
3070 | 6.9 | 300.1 | 3053.89 | 114.31 | -275.33
3156 | 6.4 | 299.9 | 3139.31 | 119.29 | -283.95
3241 | 5.8 | 298.5 | 3223.83 | 123.7 | -291.84
3326 | 4.7 | 296.8 | 3308.47 | 127.32 | -298.72
3411 | 4.1 | 285.9 | 3393.22 | 129.73 | -304.75
3497 | 4.8 | 287.3 | 3478.96 | 131.64 | -311.14
3582 | 6.3 | 292.7 | 3563.56 | 134.5 | -318.84
3667 | 6.8 | 292.9 | 3648 | 138.25 | -327.78
3752 | 7.1 | 292.9 | 3732.38 | 142.26 | -337.25
3838 | 7.4 | 293.8 | 3817.69 | 146.56 | -347.22
3923 | 7.7 | 292.6 | 3901.95 | 150.96 | -357.48
4009 | 7.6 | 293.8 | 3987.19 | 155.47 | -368
4094 | 7.1 | 294.7 | 4071.49 | 159.93 | -377.92
4179 | 6.4 | 296.8 | 4155.9 | 164.26 | -386.92
4264 | 5.4 | 294.3 | 4240.45 | 168.04 | -394.79
4350 | 5.9 | 296.1 | 4326.03 | 171.65 | -402.45
4434 | 5.7 | 296.6 | 4409.6 | 175.42 | -410.06
4519 | 6.3 | 298 | 4494.14 | 179.5 | -417.95
4604 | 5.8 | 297.8 | 4578.66 | 183.69 | -425.87
4690 | 6.2 | 294.1 | 4664.19 | 187.61 | -433.95
4775 | 5.8 | 295.2 | 4748.72 | 191.32 | -442.03
4860 | 6.2 | 286.9 | 4833.26 | 194.48 | -450.31
4945 | 5.8 | 287.1 | 4917.79 | 197.08 | -458.8
5030 | 5.8 | 284.5 | 5002.36 | 199.42 | -467.07
5115 | 5.4 | 283.9 | 5086.95 | 201.45 | -475.11
5200 | 5.8 | 283.6 | 5171.55 | 203.42 | -483.16
5285 | 5.4 | 287.1 | 5256.14 | 205.61 | -491.16
5371 | 5.7 | 278.5 | 5341.74 | 207.43 | -499.25
5456 | 5.1 | 277.1 | 5426.36 | 208.52 | -507.18
5541 | 5.5 | 274.8 | 5511 | 209.33 | -514.98
5626 | 4.8 | 279.4 | 5595.66 | 210.25 | -522.55
5712 | 5 | 282 | 5681.34 | 211.62 | -529.77
5797 | 4.7 | 284.6 | 5766.04 | 213.26 | -536.76
5882 | 4 | 286.8 | 5850.79 | 215 | -542.97
5919 | 4 | 280.3 | 5887.7 | 215.6 | -545.47
5962 | 6.5 | 245.6 | 5930.53 | 214.87 | -549.17
6004 | 10 | 232.1 | 5972.09 | 211.64 | -554.21
6047 | 13.2 | 229.6 | 6014.21 | 206.17 | -560.9
6090 | 15.9 | 232.1 | 6055.83 | 199.36 | -569.29
6132 | 17.1 | 224.5 | 6096.1 | 191.42 | -578.16
6175 | 18.8 | 214.7 | 6137.02 | 181.22 | -586.53
6217 | 19.8 | 205 | 6176.66 | 169.2 | -593.39
6260 | 22.2 | 197.6 | 6216.81 | 154.85 | -598.93
6294 | 25.2 | 191.3 | 6247.95 | 141.63 | -602.29
6324 | 28 | 188.1 | 6274.77 | 128.39 | -604.54
6354 | 30.4 | 187.8 | 6300.96 | 113.89 | -606.56
6384 | 33.3 | 186 | 6326.44 | 98.18 | -608.45
6414 | 37.3 | 185 | 6350.92 | 80.93 | -610.1
6444 | 41.3 | 183.9 | 6374.13 | 61.99 | -611.57
6472 | 45.1 | 183.2 | 6394.53 | 42.86 | -612.75
6502 | 50.1 | 182.2 | 6414.76 | 20.74 | -613.79
6532 | 54.7 | 180.9 | 6433.06 | -3.01 | -614.42
6562 | 58.7 | 179.9 | 6449.52 | -28.08 | -614.59
6626 | 66.7 | 179.9 | 6478.85 | -84.91 | -614.49
6669 | 69.6 | 180.2 | 6494.86 | -124.81 | -614.53
6684 | 70.7 | 180.1 | 6499.95 | -138.92 | -614.57
6728 | 73 | 179.9 | 6513.66 | -180.73 | -614.57
6771 | 76.6 | 180.9 | 6524.93 | -222.22 | -614.86
6814 | 80 | 181.5 | 6533.65 | -264.31 | -615.74
6856 | 80.2 | 182.5 | 6540.87 | -305.66 | -617.19
6877 | 82.6 | 183 | 6544.01 | -326.4 | -618.18
6899 | 83.8 | 183.4 | 6546.61 | -348.21 | -619.4
6920 | 85.2 | 183.6 | 6548.63 | -369.07 | -620.68
6942 | 86.3 | 184.3 | 6550.26 | -390.96 | -622.19
6963 | 87.8 | 185.7 | 6551.34 | -411.85 | -624.02
6984 | 90.2 | 186 | 6551.7 | -432.73 | -626.16
7027 | 92.5 | 186.9 | 6550.69 | -475.45 | -630.99
7070 | 93.1 | 184.8 | 6548.59 | -518.17 | -635.36
7112 | 96.6 | 178.7 | 6545.04 | -559.97 | -636.65
7155 | 97.3 | 177.6 | 6539.83 | -602.63 | -635.27
7197 | 98 | 177.1 | 6534.24 | -644.21 | -633.34
7240 | 98.8 | 177.2 | 6527.96 | -686.7 | -631.23
7283 | 96.8 | 178.5 | 6522.12 | -729.27 | -629.63
7326 | 94.4 | 177.6 | 6517.93 | -772.04 | -628.18
7368 | 92.1 | 177.8 | 6515.55 | -813.93 | -626.49
7411 | 93.1 | 177.2 | 6513.6 | -856.85 | -624.62
7454 | 90.9 | 177.6 | 6512.1 | -899.77 | -622.67
7496 | 89.6 | 178.1 | 6511.91 | -941.74 | -621.09
7539 | 91.1 | 178.7 | 6511.65 | -984.72 | -619.89
7581 | 89.8 | 176.5 | 6511.32 | -1026.68 | -618.14
7624 | 86.4 | 177.6 | 6512.75 | -1069.59 | -615.92
7667 | 87.6 | 177.8 | 6515 | -1112.5 | -614.2
7709 | 89.7 | 178.3 | 6515.99 | -1154.46 | -612.77
7752 | 90.2 | 177.4 | 6516.02 | -1197.43 | -611.16
7795 | 89.9 | 176 | 6515.99 | -1240.36 | -608.68
7837 | 90 | 176.7 | 6516.02 | -1282.27 | -606.01
7880 | 89.7 | 178.3 | 6516.13 | -1325.23 | -604.13
7923 | 90.5 | 177.6 | 6516.06 | -1368.2 | -602.6
7965 | 90.5 | 179.5 | 6515.69 | -1410.18 | -601.53
8008 | 90.5 | 181.3 | 6515.32 | -1453.18 | -601.83
8051 | 90.6 | 180.6 | 6514.9 | -1496.17 | -602.55
8093 | 90.6 | 178.8 | 6514.46 | -1538.17 | -602.33
8136 | 90.8 | 178.5 | 6513.94 | -1581.15 | -601.31
8179 | 90.1 | 180.6 | 6513.6 | -1624.15 | -600.98
8222 | 91.3 | 181.5 | 6513.08 | -1667.14 | -601.76
8264 | 90.2 | 180.9 | 6512.53 | -1709.12 | -602.64
8307 | 90.6 | 179.9 | 6512.23 | -1752.12 | -602.94
8350 | 89.7 | 179.2 | 6512.11 | -1795.12 | -602.61
8392 | 88.6 | 180.9 | 6512.74 | -1837.11 | -602.64
8435 | 88.2 | 180.4 | 6513.94 | -1880.09 | -603.13
8478 | 89.3 | 181.6 | 6514.88 | -1923.07 | -603.88
8520 | 89.6 | 181.3 | 6515.28 | -1965.06 | -604.94
8563 | 90.3 | 181.8 | 6515.32 | -2008.04 | -606.11
8606 | 90.5 | 181.6 | 6515.02 | -2051.02 | -607.38
8648 | 90.9 | 181.5 | 6514.5 | -2093 | -608.52
8690 | 91.2 | 181.6 | 6513.73 | -2134.98 | -609.65
8734 | 91.5 | 181.5 | 6512.7 | -2178.95 | -610.84
8776 | 92.1 | 181.5 | 6511.38 | -2220.92 | -611.94
8819 | 90 | 180.4 | 6510.59 | -2263.9 | -612.65
8862 | 90.6 | 181.6 | 6510.36 | -2306.89 | -613.41
8904 | 90.1 | 180.2 | 6510.11 | -2348.88 | -614.06
8947 | 88.3 | 179.5 | 6510.71 | -2391.88 | -613.95
8990 | 88.5 | 179.4 | 6511.91 | -2434.86 | -613.54
9032 | 88.5 | 179.7 | 6513.01 | -2476.84 | -613.21
9075 | 88.7 | 179.2 | 6514.06 | -2519.83 | -612.8
9118 | 88.9 | 178.8 | 6514.96 | -2562.81 | -612.05
9160 | 89.1 | 178.5 | 6515.69 | -2604.79 | -611.06
9203 | 91 | 180.8 | 6515.65 | -2647.79 | -610.79
9246 | 89.9 | 179 | 6515.32 | -2690.78 | -610.72
9288 | 90.4 | 178.7 | 6515.21 | -2732.78 | -609.88
9331 | 90.5 | 177.8 | 6514.87 | -2775.75 | -608.56
9374 | 90.5 | 175.7 | 6514.49 | -2818.68 | -606.13
9416 | 90.7 | 177.4 | 6514.05 | -2860.6 | -603.6
9459 | 90.7 | 176.7 | 6513.53 | -2903.54 | -601.39
9501 | 90.1 | 178.8 | 6513.24 | -2945.5 | -599.74
9544 | 90 | 178.5 | 6513.2 | -2988.49 | -598.72
9587 | 90.2 | 180.2 | 6513.12 | -3031.49 | -598.24
9629 | 90.2 | 178.5 | 6512.98 | -3073.48 | -597.76
9672 | 91.5 | 180.4 | 6512.34 | -3116.47 | -597.35
9715 | 91.5 | 179.7 | 6511.21 | -3159.46 | -597.38
9757 | 89.3 | 180.8 | 6510.92 | -3201.45 | -597.57
9800 | 89.5 | 179.9 | 6511.37 | -3244.45 | -597.83
9842 | 92 | 181.5 | 6510.82 | -3286.44 | -598.34
9885 | 92.2 | 181.5 | 6509.24 | -3329.4 | -599.47
9928 | 92.6 | 181.6 | 6507.44 | -3372.34 | -600.63
9970 | 91.3 | 182.7 | 6506.01 | -3414.29 | -602.21
10013 | 91.3 | 182 | 6505.04 | -3457.24 | -603.97
10056 | 92.5 | 180.8 | 6503.61 | -3500.2 | -605.02
10098 | 90 | 180.1 | 6502.7 | -3542.19 | -605.35
10141 | 88.1 | 181.3 | 6503.41 | -3585.17 | -605.87
10183 | 88.2 | 181.5 | 6504.77 | -3627.14 | -606.9
10226 | 88.6 | 183 | 6505.97 | -3670.09 | -608.59
10269 | 88.5 | 183 | 6507.06 | -3713.02 | -610.84
10311 | 89.6 | 183.6 | 6507.75 | -3754.94 | -613.25
10354 | 89.3 | 183 | 6508.16 | -3797.87 | -615.73
10396 | 89.4 | 182.7 | 6508.64 | -3839.81 | -617.82
10439 | 90.3 | 183 | 6508.75 | -3882.76 | -619.95
10482 | 92.1 | 183.4 | 6507.85 | -3925.68 | -622.35
10524 | 92.3 | 183.9 | 6506.24 | -3967.56 | -625.03
10567 | 92.3 | 183.7 | 6504.51 | -4010.43 | -627.87
10610 | 92.7 | 183 | 6502.64 | -4053.32 | -630.38
10652 | 92.6 | 181.6 | 6500.7 | -4095.24 | -632.07
10695 | 92.9 | 182 | 6498.63 | -4138.17 | -633.42
10738 | 91.5 | 181.3 | 6496.98 | -4181.12 | -634.65
10780 | 91.9 | 181.6 | 6495.74 | -4223.09 | -635.72
10855 | 91.9 | 181.6 | 6493.25 | -4298.02 | -637.81