## Data
Header Information | measured depth (ft) | inclination (°) | azimuth (°) | true vertical depth (ft) | northing +N/-S (ft) | easting +E/-W (ft)
Operator Name | 0 | 0 | 0 | 0 | 0 | 0
Carrizo Oil & Gas, Inc. | 1441 | 0 | 0 | 1441 | 0 | 0
Operator Number | 1448 | 0.1 | 65.8 | 1448 | 0 | 0.01
10338 | 1541 | 0.2 | 325.2 | 1541 | 0.17 | -0.01
Well Name and Number | 1635 | 3 | 56.6 | 1634.96 | 1.66 | 1.95
Timbro Ranch 17-11-9-59 | 1729 | 3.3 | 71.8 | 1728.82 | 3.86 | 6.57
API Number (if available) | 1814 | 3.3 | 53.8 | 1813.68 | 6.07 | 10.87
| 1899 | 3.3 | 72.3 | 1898.54 | 8.26 | 15.17
Location: QQ SEC TWP RGE | 1985 | 4 | 45.4 | 1984.37 | 11.11 | 19.67
NWNW Sec. 17 T9N R59W | 2070 | 4.1 | 45 | 2069.16 | 15.34 | 23.93
Citing Type: Planned or Actual | 2155 | 4 | 43.1 | 2153.95 | 19.66 | 28.1
Planned | 2241 | 4 | 47.3 | 2239.74 | 23.88 | 32.36
Deviation Indicator | 2326 | 3.6 | 26.2 | 2324.55 | 28.29 | 35.71
Horizontal | 2411 | 3.3 | 27.6 | 2409.4 | 32.85 | 38.03
North Reference | 2496 | 3.7 | 23.4 | 2494.24 | 37.53 | 40.25
Grid | 2582 | 3.8 | 24.5 | 2580.06 | 42.67 | 42.53
Grid Type | 2667 | 3.7 | 24.3 | 2664.87 | 47.74 | 44.83
SPCS-Colorado North-NAD83 | 2753 | 2.5 | 33.4 | 2750.75 | 51.83 | 47
| 2838 | 2.4 | 44.3 | 2835.67 | 54.65 | 49.27
| 2923 | 2.3 | 34.3 | 2920.6 | 57.34 | 51.47
| 3008 | 2.6 | 41 | 3005.52 | 60.2 | 53.7
| 3094 | 2.3 | 35.9 | 3091.44 | 63.07 | 55.99
| 3179 | 2.5 | 36.6 | 3176.37 | 65.94 | 58.09
| 3264 | 2.2 | 35 | 3261.3 | 68.77 | 60.13
| 3349 | 3.8 | 37.1 | 3346.18 | 72.35 | 62.77
| 3435 | 3.3 | 34 | 3432.01 | 76.67 | 65.87
| 3520 | 3.2 | 27.5 | 3516.88 | 80.81 | 68.34
| 3605 | 3.7 | 45.6 | 3601.72 | 84.83 | 71.39
| 3691 | 3.8 | 51 | 3687.54 | 88.56 | 75.59
| 3776 | 4 | 46.8 | 3772.34 | 92.37 | 79.94
| 3861 | 3.8 | 51.2 | 3857.15 | 96.16 | 84.3
| 3947 | 3.9 | 50 | 3942.95 | 99.83 | 88.76
| 4032 | 3.8 | 51.5 | 4027.76 | 103.44 | 93.18
| 4117 | 3.9 | 53.8 | 4112.57 | 106.9 | 97.71
| 4202 | 3.7 | 54.7 | 4197.38 | 110.19 | 102.28
| 4288 | 3.7 | 53.7 | 4283.2 | 113.44 | 106.78
| 4373 | 3.9 | 51.7 | 4368.02 | 116.85 | 111.26
| 4458 | 4.1 | 61.4 | 4452.81 | 120.1 | 116.2
| 4544 | 4.4 | 82.7 | 4538.58 | 121.99 | 122.17
| 4629 | 3.5 | 58.9 | 4623.38 | 123.74 | 127.63
| 4714 | 3.6 | 42.6 | 4708.22 | 127.05 | 131.66
| 4800 | 3.5 | 43.8 | 4794.06 | 130.93 | 135.3
| 4885 | 2.9 | 18.9 | 4878.93 | 134.84 | 137.79
| 4970 | 2.6 | 21.7 | 4963.83 | 138.66 | 139.2
| 5056 | 2.8 | 19.4 | 5049.73 | 142.46 | 140.62
| 5141 | 2.6 | 19 | 5134.64 | 146.24 | 141.94
| 5226 | 2.4 | 19.2 | 5219.56 | 149.74 | 143.15
| 5311 | 2.4 | 10.4 | 5304.48 | 153.17 | 144.06
| 5396 | 3 | 33.6 | 5389.39 | 156.78 | 145.61
| 5482 | 3.1 | 29.6 | 5475.27 | 160.67 | 148
| 5579 | 2.8 | 25.9 | 5572.14 | 165.08 | 150.33
| 5624 | 2.7 | 27.3 | 5617.09 | 167.01 | 151.3
| 5667 | 1 | 66.3 | 5660.07 | 168.07 | 152.11
| 5709 | 4.5 | 164 | 5702.02 | 166.63 | 152.9
| 5752 | 8.7 | 170.9 | 5744.73 | 161.79 | 153.88
| 5795 | 9.6 | 175.6 | 5787.18 | 155.01 | 154.67
| 5837 | 10.6 | 188.8 | 5828.54 | 147.7 | 154.35
| 5880 | 14.3 | 183.6 | 5870.52 | 138.48 | 153.41
| 5923 | 18.5 | 181.1 | 5911.76 | 126.36 | 152.94
| 5965 | 22.5 | 178.5 | 5951.09 | 111.66 | 153.02
| 6008 | 26.6 | 177.6 | 5990.2 | 93.81 | 153.64
| 6050 | 30.7 | 177.6 | 6027.05 | 73.69 | 154.49
| 6093 | 35.2 | 177.8 | 6063.12 | 50.33 | 155.42
| 6136 | 40.4 | 177.9 | 6097.09 | 24 | 156.41
| 6178 | 45.8 | 176.7 | 6127.74 | -4.65 | 157.78
| 6221 | 50.8 | 176.4 | 6156.34 | -36.69 | 159.71
| 6264 | 56.1 | 175.1 | 6181.94 | -71.12 | 162.28
| 6306 | 61 | 173.9 | 6203.85 | -106.78 | 165.73
| 6349 | 66.7 | 173.9 | 6222.79 | -145.14 | 169.83
| 6451 | 75 | 176.5 | 6256.23 | -241.07 | 177.83
| 6493 | 80.3 | 177.8 | 6265.21 | -282.03 | 179.86
| 6536 | 86.7 | 179.5 | 6270.07 | -324.72 | 180.86
| 6579 | 88.3 | 179.2 | 6271.95 | -367.67 | 181.35
| 6621 | 90 | 178.6 | 6272.57 | -409.66 | 182.16
| 6689 | 90.6 | 177.2 | 6272.21 | -477.61 | 184.65
| 6731 | 90.6 | 176.5 | 6271.77 | -519.55 | 186.96
| 6774 | 90.6 | 176.5 | 6271.32 | -562.46 | 189.58
| 6817 | 90 | 176 | 6271.1 | -605.37 | 192.39
| 6859 | 89.3 | 175.8 | 6271.36 | -647.26 | 195.4
| 6901 | 90 | 177.1 | 6271.61 | -689.18 | 198
| 6945 | 89.6 | 176.7 | 6271.77 | -733.11 | 200.38
| 6987 | 90.8 | 176.7 | 6271.62 | -775.04 | 202.79
| 7030 | 91 | 176.7 | 6270.94 | -817.97 | 205.27
| 7073 | 91.9 | 176.2 | 6269.86 | -860.87 | 207.93
| 7115 | 91.5 | 176 | 6268.61 | -902.75 | 210.78
| 7158 | 91.2 | 176.2 | 6267.6 | -945.64 | 213.71
| 7201 | 90.7 | 176.5 | 6266.88 | -988.55 | 216.45
| 7243 | 90 | 176 | 6266.63 | -1030.46 | 219.19
| 7286 | 90.4 | 178.5 | 6266.48 | -1073.4 | 221.26
| 7329 | 91.8 | 179 | 6265.65 | -1116.39 | 222.19
| 7371 | 91.7 | 178.8 | 6264.37 | -1158.36 | 223
| 7414 | 91.8 | 178.3 | 6263.06 | -1201.32 | 224.09
| 7457 | 92.2 | 177.9 | 6261.55 | -1244.27 | 225.51
| 7499 | 91 | 177.4 | 6260.38 | -1286.22 | 227.23
| 7542 | 91.1 | 176.9 | 6259.59 | -1329.16 | 229.37
| 7585 | 91.1 | 176.7 | 6258.77 | -1372.09 | 231.77
| 7627 | 90.7 | 177.9 | 6258.11 | -1414.03 | 233.75
| 7670 | 91 | 177.9 | 6257.47 | -1457 | 235.32
| 7713 | 89.7 | 178.3 | 6257.21 | -1499.97 | 236.75
| 7755 | 89.7 | 179 | 6257.43 | -1541.96 | 237.74
| 7798 | 89.3 | 178.8 | 6257.8 | -1584.95 | 238.56
| 7926 | 88.4 | 178.1 | 6260.45 | -1712.89 | 241.66
| 8054 | 90.8 | 179.5 | 6262.31 | -1840.85 | 243.73
| 8182 | 90.7 | 179.2 | 6260.56 | -1968.83 | 244.66
| 8310 | 92.1 | 180.2 | 6257.71 | -2096.79 | 245.48
| 8438 | 92 | 178.8 | 6253.06 | -2224.7 | 246.3
| 8566 | 91.5 | 178.5 | 6249.53 | -2352.61 | 249.24
| 8694 | 89.9 | 177.6 | 6248.65 | -2480.48 | 254.72
| 8822 | 88.5 | 179.2 | 6250.52 | -2608.41 | 258.36
| 8950 | 88 | 177.4 | 6254.58 | -2736.28 | 262.01
| 9078 | 88.4 | 178.3 | 6259.27 | -2864.06 | 268
| 9120 | 89.2 | 177.6 | 6260.15 | -2906.02 | 269.5
| 9163 | 89.2 | 177.8 | 6260.75 | -2948.98 | 271.23
| 9205 | 89 | 176.7 | 6261.41 | -2990.93 | 273.24
| 9248 | 88.3 | 176.5 | 6262.42 | -3033.84 | 275.79
| 9291 | 87.8 | 176.4 | 6263.89 | -3076.73 | 278.46
| 9333 | 89.9 | 176.4 | 6264.73 | -3118.64 | 281.09
| 9376 | 89.4 | 177.9 | 6264.99 | -3161.58 | 283.23
| 9419 | 89.7 | 177.4 | 6265.33 | -3204.54 | 284.99
| 9461 | 90.6 | 179.7 | 6265.22 | -3246.53 | 286.06
| 9504 | 88.9 | 179.3 | 6265.41 | -3289.52 | 286.43
| 9547 | 88.5 | 179 | 6266.38 | -3332.51 | 287.07
| 9589 | 87.8 | 178.3 | 6267.74 | -3374.47 | 288.06
| 9632 | 88.1 | 178.8 | 6269.28 | -3417.43 | 289.14
| 9674 | 89.3 | 179.9 | 6270.23 | -3459.42 | 289.62
| 9717 | 88.7 | 180 | 6270.98 | -3502.41 | 289.66
| 9760 | 90.4 | 180.4 | 6271.32 | -3545.41 | 289.51
| 9803 | 90.4 | 180 | 6271.02 | -3588.41 | 289.36
| 9845 | 90 | 179.9 | 6270.87 | -3630.4 | 289.39
| 9888 | 89.9 | 179.5 | 6270.91 | -3673.4 | 289.62
| 9930 | 92.2 | 179.9 | 6270.14 | -3715.39 | 289.84
| 9973 | 92.2 | 179.5 | 6268.49 | -3758.36 | 290.06
| 10016 | 92.7 | 179.2 | 6266.65 | -3801.32 | 290.55
| 10058 | 91.6 | 178.1 | 6265.08 | -3843.28 | 291.54
| 10101 | 90.6 | 178.6 | 6264.25 | -3886.25 | 292.78
| 10144 | 90.4 | 177.8 | 6263.88 | -3929.23 | 294.13
| 10186 | 89.9 | 177.6 | 6263.77 | -3971.19 | 295.82
| 10229 | 89.6 | 177.2 | 6263.95 | -4014.15 | 297.77
| 10271 | 89.3 | 177.1 | 6264.36 | -4056.09 | 299.85
| 10314 | 90.1 | 176.9 | 6264.58 | -4099.03 | 302.1
| 10356 | 90 | 176.5 | 6264.54 | -4140.96 | 304.52
| 10399 | 89.9 | 176.7 | 6264.58 | -4183.89 | 307.07
| 10442 | 89.8 | 176.5 | 6264.69 | -4226.81 | 309.62
| 10485 | 89.6 | 176.5 | 6264.92 | -4269.73 | 312.25
| 10570 | 89 | 177.1 | 6265.96 | -4354.59 | 316.99
| 10631 | 89 | 177.1 | 6267.02 | -4415.5 | 320.08

## Lookup (hidden)
North Reference | RetunValue | Grid Type | ReturnValue | Deviation Indicator | ReturnValue
| 3 |  | 5 |  | 4
True |  | SPCS-Colorado Central-NAD27 |  | Directional
Grid |  | SPCS-Colorado Central-NAD83 |  | High Angle
|  | SPCS-Colorado North-NAD27 |  | Horizontal
SPCS-Colorado North-NAD83
SPCS-Colorado South-NAD27
SPCS-Colorado South-NAD83
UTM-Zone 12 NAD27
UTM-Zone 12 NAD83
UTM-Zone 13 NAD27
UTM-Zone 13 NAD83

## Sheet1
H MD | INC | AZI | TVD | NS | EW
0 | 0 | 0 | 0 | 0 | 0
1441 | 0 | 0 | 1441 | 0 | 0
1448 | 0.1 | 65.8 | 1448 | 0 | 0.01
1541 | 0.2 | 325.2 | 1541 | 0.17 | -0.01
1635 | 3 | 56.6 | 1634.96 | 1.66 | 1.95
1729 | 3.3 | 71.8 | 1728.82 | 3.86 | 6.57
1814 | 3.3 | 53.8 | 1813.68 | 6.07 | 10.87
1899 | 3.3 | 72.3 | 1898.54 | 8.26 | 15.17
1985 | 4 | 45.4 | 1984.37 | 11.11 | 19.67
2070 | 4.1 | 45 | 2069.16 | 15.34 | 23.93
2155 | 4 | 43.1 | 2153.95 | 19.66 | 28.1
2241 | 4 | 47.3 | 2239.74 | 23.88 | 32.36
2326 | 3.6 | 26.2 | 2324.55 | 28.29 | 35.71
2411 | 3.3 | 27.6 | 2409.4 | 32.85 | 38.03
2496 | 3.7 | 23.4 | 2494.24 | 37.53 | 40.25
2582 | 3.8 | 24.5 | 2580.06 | 42.67 | 42.53
2667 | 3.7 | 24.3 | 2664.87 | 47.74 | 44.83
2753 | 2.5 | 33.4 | 2750.75 | 51.83 | 47
2838 | 2.4 | 44.3 | 2835.67 | 54.65 | 49.27
2923 | 2.3 | 34.3 | 2920.6 | 57.34 | 51.47
3008 | 2.6 | 41 | 3005.52 | 60.2 | 53.7
3094 | 2.3 | 35.9 | 3091.44 | 63.07 | 55.99
3179 | 2.5 | 36.6 | 3176.37 | 65.94 | 58.09
3264 | 2.2 | 35 | 3261.3 | 68.77 | 60.13
3349 | 3.8 | 37.1 | 3346.18 | 72.35 | 62.77
3435 | 3.3 | 34 | 3432.01 | 76.67 | 65.87
3520 | 3.2 | 27.5 | 3516.88 | 80.81 | 68.34
3605 | 3.7 | 45.6 | 3601.72 | 84.83 | 71.39
3691 | 3.8 | 51 | 3687.54 | 88.56 | 75.59
3776 | 4 | 46.8 | 3772.34 | 92.37 | 79.94
3861 | 3.8 | 51.2 | 3857.15 | 96.16 | 84.3
3947 | 3.9 | 50 | 3942.95 | 99.83 | 88.76
4032 | 3.8 | 51.5 | 4027.76 | 103.44 | 93.18
4117 | 3.9 | 53.8 | 4112.57 | 106.9 | 97.71
4202 | 3.7 | 54.7 | 4197.38 | 110.19 | 102.28
4288 | 3.7 | 53.7 | 4283.2 | 113.44 | 106.78
4373 | 3.9 | 51.7 | 4368.02 | 116.85 | 111.26
4458 | 4.1 | 61.4 | 4452.81 | 120.1 | 116.2
4544 | 4.4 | 82.7 | 4538.58 | 121.99 | 122.17
4629 | 3.5 | 58.9 | 4623.38 | 123.74 | 127.63
4714 | 3.6 | 42.6 | 4708.22 | 127.05 | 131.66
4800 | 3.5 | 43.8 | 4794.06 | 130.93 | 135.3
4885 | 2.9 | 18.9 | 4878.93 | 134.84 | 137.79
4970 | 2.6 | 21.7 | 4963.83 | 138.66 | 139.2
5056 | 2.8 | 19.4 | 5049.73 | 142.46 | 140.62
5141 | 2.6 | 19 | 5134.64 | 146.24 | 141.94
5226 | 2.4 | 19.2 | 5219.56 | 149.74 | 143.15
5311 | 2.4 | 10.4 | 5304.48 | 153.17 | 144.06
5396 | 3 | 33.6 | 5389.39 | 156.78 | 145.61
5482 | 3.1 | 29.6 | 5475.27 | 160.67 | 148
5579 | 2.8 | 25.9 | 5572.14 | 165.08 | 150.33
5624 | 2.7 | 27.3 | 5617.09 | 167.01 | 151.3
5667 | 1 | 66.3 | 5660.07 | 168.07 | 152.11
5709 | 4.5 | 164 | 5702.02 | 166.63 | 152.9
5752 | 8.7 | 170.9 | 5744.73 | 161.79 | 153.88
5795 | 9.6 | 175.6 | 5787.18 | 155.01 | 154.67
5837 | 10.6 | 188.8 | 5828.54 | 147.7 | 154.35
5880 | 14.3 | 183.6 | 5870.52 | 138.48 | 153.41
5923 | 18.5 | 181.1 | 5911.76 | 126.36 | 152.94
5965 | 22.5 | 178.5 | 5951.09 | 111.66 | 153.02
6008 | 26.6 | 177.6 | 5990.2 | 93.81 | 153.64
6050 | 30.7 | 177.6 | 6027.05 | 73.69 | 154.49
6093 | 35.2 | 177.8 | 6063.12 | 50.33 | 155.42
6136 | 40.4 | 177.9 | 6097.09 | 24 | 156.41
6178 | 45.8 | 176.7 | 6127.74 | -4.65 | 157.78
6221 | 50.8 | 176.4 | 6156.34 | -36.69 | 159.71
6264 | 56.1 | 175.1 | 6181.94 | -71.12 | 162.28
6306 | 61 | 173.9 | 6203.85 | -106.78 | 165.73
6349 | 66.7 | 173.9 | 6222.79 | -145.14 | 169.83
6451 | 75 | 176.5 | 6256.23 | -241.07 | 177.83
6493 | 80.3 | 177.8 | 6265.21 | -282.03 | 179.86
6536 | 86.7 | 179.5 | 6270.07 | -324.72 | 180.86
6579 | 88.3 | 179.2 | 6271.95 | -367.67 | 181.35
6621 | 90 | 178.6 | 6272.57 | -409.66 | 182.16
6689 | 90.6 | 177.2 | 6272.21 | -477.61 | 184.65
6731 | 90.6 | 176.5 | 6271.77 | -519.55 | 186.96
6774 | 90.6 | 176.5 | 6271.32 | -562.46 | 189.58
6817 | 90 | 176 | 6271.1 | -605.37 | 192.39
6859 | 89.3 | 175.8 | 6271.36 | -647.26 | 195.4
6901 | 90 | 177.1 | 6271.61 | -689.18 | 198
6945 | 89.6 | 176.7 | 6271.77 | -733.11 | 200.38
6987 | 90.8 | 176.7 | 6271.62 | -775.04 | 202.79
7030 | 91 | 176.7 | 6270.94 | -817.97 | 205.27
7073 | 91.9 | 176.2 | 6269.86 | -860.87 | 207.93
7115 | 91.5 | 176 | 6268.61 | -902.75 | 210.78
7158 | 91.2 | 176.2 | 6267.6 | -945.64 | 213.71
7201 | 90.7 | 176.5 | 6266.88 | -988.55 | 216.45
7243 | 90 | 176 | 6266.63 | -1030.46 | 219.19
7286 | 90.4 | 178.5 | 6266.48 | -1073.4 | 221.26
7329 | 91.8 | 179 | 6265.65 | -1116.39 | 222.19
7371 | 91.7 | 178.8 | 6264.37 | -1158.36 | 223
7414 | 91.8 | 178.3 | 6263.06 | -1201.32 | 224.09
7457 | 92.2 | 177.9 | 6261.55 | -1244.27 | 225.51
7499 | 91 | 177.4 | 6260.38 | -1286.22 | 227.23
7542 | 91.1 | 176.9 | 6259.59 | -1329.16 | 229.37
7585 | 91.1 | 176.7 | 6258.77 | -1372.09 | 231.77
7627 | 90.7 | 177.9 | 6258.11 | -1414.03 | 233.75
7670 | 91 | 177.9 | 6257.47 | -1457 | 235.32
7713 | 89.7 | 178.3 | 6257.21 | -1499.97 | 236.75
7755 | 89.7 | 179 | 6257.43 | -1541.96 | 237.74
7798 | 89.3 | 178.8 | 6257.8 | -1584.95 | 238.56
7926 | 88.4 | 178.1 | 6260.45 | -1712.89 | 241.66
8054 | 90.8 | 179.5 | 6262.31 | -1840.85 | 243.73
8182 | 90.7 | 179.2 | 6260.56 | -1968.83 | 244.66
8310 | 92.1 | 180.2 | 6257.71 | -2096.79 | 245.48
8438 | 92 | 178.8 | 6253.06 | -2224.7 | 246.3
8566 | 91.5 | 178.5 | 6249.53 | -2352.61 | 249.24
8694 | 89.9 | 177.6 | 6248.65 | -2480.48 | 254.72
8822 | 88.5 | 179.2 | 6250.52 | -2608.41 | 258.36
8950 | 88 | 177.4 | 6254.58 | -2736.28 | 262.01
9078 | 88.4 | 178.3 | 6259.27 | -2864.06 | 268
9120 | 89.2 | 177.6 | 6260.15 | -2906.02 | 269.5
9163 | 89.2 | 177.8 | 6260.75 | -2948.98 | 271.23
9205 | 89 | 176.7 | 6261.41 | -2990.93 | 273.24
9248 | 88.3 | 176.5 | 6262.42 | -3033.84 | 275.79
9291 | 87.8 | 176.4 | 6263.89 | -3076.73 | 278.46
9333 | 89.9 | 176.4 | 6264.73 | -3118.64 | 281.09
9376 | 89.4 | 177.9 | 6264.99 | -3161.58 | 283.23
9419 | 89.7 | 177.4 | 6265.33 | -3204.54 | 284.99
9461 | 90.6 | 179.7 | 6265.22 | -3246.53 | 286.06
9504 | 88.9 | 179.3 | 6265.41 | -3289.52 | 286.43
9547 | 88.5 | 179 | 6266.38 | -3332.51 | 287.07
9589 | 87.8 | 178.3 | 6267.74 | -3374.47 | 288.06
9632 | 88.1 | 178.8 | 6269.28 | -3417.43 | 289.14
9674 | 89.3 | 179.9 | 6270.23 | -3459.42 | 289.62
9717 | 88.7 | 180 | 6270.98 | -3502.41 | 289.66
9760 | 90.4 | 180.4 | 6271.32 | -3545.41 | 289.51
9803 | 90.4 | 180 | 6271.02 | -3588.41 | 289.36
9845 | 90 | 179.9 | 6270.87 | -3630.4 | 289.39
9888 | 89.9 | 179.5 | 6270.91 | -3673.4 | 289.62
9930 | 92.2 | 179.9 | 6270.14 | -3715.39 | 289.84
9973 | 92.2 | 179.5 | 6268.49 | -3758.36 | 290.06
10016 | 92.7 | 179.2 | 6266.65 | -3801.32 | 290.55
10058 | 91.6 | 178.1 | 6265.08 | -3843.28 | 291.54
10101 | 90.6 | 178.6 | 6264.25 | -3886.25 | 292.78
10144 | 90.4 | 177.8 | 6263.88 | -3929.23 | 294.13
10186 | 89.9 | 177.6 | 6263.77 | -3971.19 | 295.82
10229 | 89.6 | 177.2 | 6263.95 | -4014.15 | 297.77
10271 | 89.3 | 177.1 | 6264.36 | -4056.09 | 299.85
10314 | 90.1 | 176.9 | 6264.58 | -4099.03 | 302.1
10356 | 90 | 176.5 | 6264.54 | -4140.96 | 304.52
10399 | 89.9 | 176.7 | 6264.58 | -4183.89 | 307.07
10442 | 89.8 | 176.5 | 6264.69 | -4226.81 | 309.62
10485 | 89.6 | 176.5 | 6264.92 | -4269.73 | 312.25
10570 | 89 | 177.1 | 6265.96 | -4354.59 | 316.99
10631 | 89 | 177.1 | 6267.02 | -4415.5 | 320.08