## Data
Header Information | measured depth (ft) | inclination (°) | azimuth (°) | true vertical depth (ft) | northing +N/-S (ft) | easting +E/-W (ft)
Operator Name | 0 | 0 | 0 | 0 | 0 | 0
WPX Energy Rocky Mountain, LLC | 178 | 1.67 | 353.37 | 178 | 2.6 | -0.3
Operator Number | 209 | 1.67 | 350.31 | 209 | 3.5 | -0.4
96850 | 301 | 2.99 | 9.3 | 300.9 | 7.2 | -0.3
Well Name and Number | 392 | 4.31 | 0.07 | 391.7 | 12.9 | 0.1
FEDERAL RGU 23-23-198 | 485 | 5.98 | 3.58 | 484.3 | 21.3 | 0.4
API Number (if available) | 577 | 6.51 | 2.09 | 575.8 | 31.2 | 0.9
05-103-11788-00 | 669 | 6.77 | 3.76 | 667.2 | 41.9 | 1.5
Location: QQ SEC TWP RGE | 761 | 6.42 | 359.28 | 758.6 | 52.4 | 1.8
NESW, Sec. 23, T1S, R9W | 853 | 6.6 | 359.28 | 850 | 62.9 | 1.6
Citing Type: Planned or Actual | 944 | 6.6 | 0.07 | 940.4 | 73.3 | 1.6
Actual | 1042 | 6.51 | 359.01 | 1037.7 | 84.5 | 1.5
Deviation Indicator | 1136 | 6.86 | 357.78 | 1131.1 | 95.4 | 1.2
Directional | 1230 | 6.51 | 356.02 | 1224.4 | 106.4 | 0.6
North Reference | 1325 | 6.6 | 356.46 | 1318.8 | 117.2 | -0.1
True | 1418 | 6.33 | 352.86 | 1411.2 | 127.6 | -1.1
Grid Type | 1512 | 6.24 | 348.38 | 1504.7 | 137.8 | -2.8
#VALUE! | 1606 | 6.24 | 351.54 | 1598.1 | 147.8 | -4.6
| 1701 | 6.6 | 352.6 | 1692.5 | 158.3 | -6
| 1795 | 7.91 | 0.24 | 1785.8 | 170.2 | -6.7
| 1890 | 8.18 | 359.01 | 1879.8 | 183.4 | -6.8
| 1984 | 8.44 | 0.51 | 1972.8 | 197 | -6.8
| 2078 | 8.71 | 3.32 | 2065.8 | 211 | -6.4
| 2172 | 8.97 | 4.37 | 2158.7 | 225.4 | -5.4
| 2266 | 9.06 | 5.87 | 2251.5 | 240.1 | -4.1
| 2360 | 9.76 | 8.15 | 2344.2 | 255.4 | -2.2
| 2455 | 9.85 | 9.82 | 2437.9 | 271.3 | 0.3
| 2549 | 9.85 | 9.03 | 2530.5 | 287.2 | 3
| 2644 | 9.23 | 6.66 | 2624.2 | 302.8 | 5.1
| 2738 | 9.58 | 7.36 | 2716.9 | 318 | 7
| 2832 | 9.15 | 0.15 | 2809.6 | 333.3 | 8
| 2926 | 9.23 | 359.89 | 2902.4 | 348.3 | 8
| 3019 | 9.06 | 1.3 | 2994.3 | 363.1 | 8.2
| 3113 | 8.53 | 359.01 | 3087.1 | 377.4 | 8.2
| 3208 | 8.27 | 359.45 | 3181.1 | 391.3 | 8.1
| 3302 | 7.47 | 358.48 | 3274.2 | 404.2 | 7.8
| 3395 | 7.74 | 348.99 | 3366.4 | 416.4 | 6.5
| 3490 | 8.09 | 347.94 | 3460.5 | 429.2 | 3.9
| 3584 | 7.74 | 345.65 | 3553.6 | 441.8 | 0.9
| 3678 | 8.35 | 348.11 | 3646.7 | 454.6 | -2.1
| 3771 | 8.53 | 348.55 | 3738.7 | 468 | -4.8
| 3868 | 8.53 | 348.55 | 3834.6 | 482.1 | -7.7
| 3907 | 7.65 | 347.41 | 3873.3 | 486.7 | -8.8
| 4002 | 5.98 | 343.54 | 3967.7 | 497.6 | -11.6
| 4097 | 4.48 | 354.88 | 4062.3 | 506.1 | -13.3
| 4191 | 3.87 | 345.83 | 4156 | 512.8 | -14.4
| 4286 | 3.96 | 349.17 | 4250.8 | 519.1 | -15.8
| 4381 | 5.19 | 14.22 | 4345.5 | 526.5 | -15.4
| 4475 | 6.42 | 22.48 | 4439 | 535.5 | -12.3
| 4570 | 6.77 | 15.71 | 4533.4 | 545.8 | -8.8
| 4665 | 5.8 | 13.08 | 4627.8 | 555.8 | -6.2
| 4760 | 7.3 | 19.23 | 4722.2 | 566.2 | -3.1
| 4855 | 6.6 | 11.76 | 4816.5 | 577.3 | 0
| 4949 | 5.63 | 359.45 | 4910 | 587.2 | 1
| 5044 | 6.33 | 5.08 | 5004.5 | 597 | 1.5
| 5139 | 6.24 | 4.11 | 5098.9 | 607.4 | 2.3
| 5233 | 6.95 | 359.72 | 5192.3 | 618.2 | 2.6
| 5328 | 5.36 | 351.37 | 5286.7 | 628.3 | 1.9
| 5423 | 4.4 | 345.39 | 5381.4 | 636.2 | 0.4
| 5517 | 6.16 | 8.94 | 5475 | 644.7 | 0.2
| 5612 | 8 | 17.47 | 5569.3 | 656.1 | 3
| 5707 | 6.77 | 14.92 | 5663.5 | 667.8 | 6.4
| 5801 | 7.21 | 16.24 | 5756.8 | 678.8 | 9.5
| 5896 | 8.44 | 17.03 | 5850.9 | 691.2 | 13.2
| 5991 | 7.12 | 15.98 | 5945 | 703.5 | 16.9
| 6085 | 8 | 12.46 | 6038.2 | 715.5 | 19.9
| 6179 | 6.86 | 10 | 6131.4 | 727.4 | 22.3
| 6274 | 5.98 | 2.26 | 6225.8 | 737.9 | 23.5
| 6369 | 6.16 | 359.8 | 6320.3 | 748 | 23.6
| 6476 | 5.89 | 359.36 | 6426.7 | 759.2 | 23.6
| 6571 | 4.87 | 351.83 | 6521.3 | 768.1 | 22.9
| 6665 | 4.04 | 332.29 | 6615 | 775 | 20.8
| 6760 | 3.61 | 350.22 | 6709.8 | 780.9 | 18.8
| 6855 | 3.25 | 2 | 6804.6 | 786.5 | 18.3
| 6950 | 3.08 | 27.05 | 6899.5 | 791.5 | 19.6
| 7045 | 2.46 | 26.08 | 6994.4 | 795.6 | 21.7
| 7140 | 1.97 | 22.33 | 7089.3 | 798.9 | 23.2
| 7234 | 1.85 | 18.79 | 7183.2 | 801.9 | 24.3
| 7329 | 1.41 | 17.47 | 7278.2 | 804.4 | 25.1
| 7424 | 1.31 | 11.64 | 7373.2 | 806.6 | 25.7
| 7519 | 0.97 | 1.21 | 7468.1 | 808.5 | 25.9
| 7614 | 0.53 | 352.73 | 7563.1 | 809.7 | 25.9
| 7708 | 0.71 | 341.98 | 7657.1 | 810.7 | 25.7
| 7803 | 0.4 | 42.58 | 7752.1 | 811.5 | 25.7
| 7898 | 0.05 | 218.29 | 7847.1 | 811.7 | 25.9
| 7993 | 0.17 | 215.07 | 7942.1 | 811.6 | 25.8
| 8087 | 1.41 | 218.48 | 8036.1 | 810.5 | 25
| 8174 | 1.41 | 218.48 | 8123 | 809.7 | 24
| 8183 | 0.18 | 189.3 | 8132.1 | 809.5 | 24.2
| 8277 | 1.23 | 104.48 | 8226.1 | 809.1 | 25.2
| 8372 | 1.49 | 112.13 | 8321.1 | 808.3 | 27.3
| 8467 | 1.23 | 118.81 | 8416.1 | 807.4 | 29.4
| 8562 | 0.79 | 144.73 | 8511 | 806.4 | 30.6
| 8657 | 0.88 | 169.96 | 8606 | 805.1 | 31.1
| 8751 | 0.88 | 204.5 | 8700 | 803.7 | 31
| 8846 | 0.18 | 174 | 8795 | 802.9 | 30.7
| 8941 | 0.62 | 242.03 | 8890 | 802.5 | 30.2
| 9035 | 0.88 | 190.53 | 8984 | 801.6 | 29.6
| 9130 | 1.23 | 216.72 | 9079 | 800.1 | 28.9
| 9225 | 0.62 | 238.07 | 9174 | 799 | 27.9
| 9320 | 0.35 | 46.39 | 9269 | 798.9 | 27.6
| 9414 | 0.26 | 353.83 | 9363 | 799.3 | 27.8
| 9509 | 0.79 | 266.11 | 9458 | 799.5 | 27.1
| 9604 | 0.88 | 259.52 | 9553 | 799.3 | 25.8
| 9699 | 1.06 | 243.44 | 9647.9 | 798.8 | 24.3
| 9793 | 0.93 | 191.19 | 9741.9 | 797.6 | 23.3
| 9888 | 0.44 | 137.09 | 9836.9 | 796.6 | 23.4
| 9983 | 0.44 | 205.99 | 9931.9 | 796 | 23.5
| 10078 | 1.06 | 246.6 | 10026.9 | 795.3 | 22.6
| 10173 | 0.7 | 254.95 | 10121.9 | 794.8 | 21.2
| 10267 | 0.18 | 218.48 | 10215.9 | 794.6 | 20.6
| 10362 | 0.44 | 244.67 | 10310.9 | 794.3 | 20.1
| 10456 | 0.26 | 312.69 | 10404.9 | 794.3 | 19.6
| 10551 | 0.59 | 336.87 | 10499.9 | 794.9 | 19.3
| 10646 | 0.74 | 287.5 | 10594.9 | 795.5 | 18.5
| 10741 | 1.56 | 268.75 | 10689.9 | 795.7 | 16.6
| 10835 | 0.62 | 269.72 | 10783.9 | 795.7 | 14.9
| 10930 | 0.35 | 245.72 | 10878.9 | 795.5 | 14.1
| 11025 | 0.44 | 281.93 | 10973.9 | 795.5 | 13.5
| 11120 | 0.7 | 254.6 | 11068.8 | 795.4 | 12.5
| 11214 | 0.88 | 259.43 | 11162.8 | 795.1 | 11.3
| 11309 | 1.41 | 247.83 | 11257.8 | 794.5 | 9.5
| 11404 | 0.35 | 283.43 | 11352.8 | 794.2 | 8.1
| 11498 | 0.09 | 296.61 | 11446.8 | 794.3 | 7.8
| 11593 | 0.26 | 242.21 | 11541.8 | 794.2 | 7.5
| 11688 | 0.7 | 253.37 | 11636.8 | 793.9 | 6.8
| 11783 | 0.97 | 251.35 | 11731.8 | 793.5 | 5.4
| 11878 | 1.06 | 249.06 | 11826.8 | 792.9 | 3.9
| 11973 | 1.06 | 247.57 | 11921.8 | 792.3 | 2.2
| 12067 | 1.23 | 259.87 | 12015.7 | 791.8 | 0.4
| 12162 | 0.7 | 291.6 | 12110.7 | 791.8 | -1.1
| 12257 | 0.7 | 299.25 | 12205.7 | 792.3 | -2.2
| 12351 | 0.95 | 274.23 | 12299.7 | 792.7 | -3.4
| 12446 | 1.23 | 254.69 | 12394.7 | 792.4 | -5.2
| 12497 | 1.32 | 250.2 | 12445.7 | 792.1 | -6.3
| 12546 | 1.32 | 250.2 | 12494.7 | 791.7 | -7.4

## Lookup (hidden)
North Reference | RetunValue | Grid Type | ReturnValue | Deviation Indicator | ReturnValue
| 2 |  | 0 |  | 2
True |  | SPCS-Colorado Central-NAD27 |  | Directional
Grid |  | SPCS-Colorado Central-NAD83 |  | High Angle
|  | SPCS-Colorado North-NAD27 |  | Horizontal
SPCS-Colorado North-NAD83
SPCS-Colorado South-NAD27
SPCS-Colorado South-NAD83
UTM-Zone 12 NAD27
UTM-Zone 12 NAD83
UTM-Zone 13 NAD27
UTM-Zone 13 NAD83