## Data
Header Information | measured depth (ft) | inclination (°) | azimuth (°) | true vertical depth (ft) | northing +N/-S (ft) | easting +E/-W (ft)
Operator Name | 0 | 0 | 0 | 0 | 0 | 0
WPX Energy Rocky Mountain, LLC | 0 | 0 | 0 | 0 | 0 | 0
Operator Number | 106 | 7.03 | 46.52 | 105.7 | 4.5 | 4.7
96850 | 144 | 0.89 | 13.69 | 144 | 1.1 | 0.3
Well Name and Number | 236 | 2.81 | 41.6 | 235.9 | 3.5 | 1.9
FEDERAL RGU 431-27-198 | 236 | 2.81 | 41.6 | 235.9 | 4.3 | 3.8
API Number (if available) | 328 | 4.57 | 38.79 | 327.7 | 8 | 5.7
05-103-11957-00 | 328 | 4.57 | 38.79 | 327.7 | 8.9 | 7.6
Location: QQ SEC TWP RGE | 420 | 5.99 | 43.26 | 419.4 | 14.4 | 11.3
Lot 6, Sec. 27, T1S, R98W | 420 | 5.99 | 43.26 | 419.3 | 15.2 | 13.2
Citing Type: Planned or Actual | 512 | 6.08 | 48.72 | 510.8 | 21.1 | 18.3
Actual | 512 | 6.68 | 48.72 | 510.8 | 22.2 | 20.5
Deviation Indicator | 605 | 7.12 | 48.28 | 603.2 | 28.2 | 26.3
Directional | 605 | 7.12 | 48.28 | 603.1 | 29.7 | 28.9
North Reference | 697 | 7.12 | 48.19 | 694.5 | 35.8 | 34.8
True | 697 | 7.12 | 48.19 | 694.4 | 37.2 | 37.4
Grid Type | 789 | 6.95 | 45.99 | 785.7 | 44.9 | 45.7
#VALUE! | 789 | 6.95 | 45.99 | 785.8 | 43.4 | 43
| 881 | 6.86 | 47.66 | 877.2 | 51 | 51.1
| 881 | 6.86 | 47.66 | 877 | 52.5 | 53.7
| 973 | 7.12 | 45.91 | 968.3 | 60.2 | 61.9
| 973 | 7.12 | 45.91 | 968.5 | 58.7 | 59.2
| 1068 | 7.03 | 46.52 | 1062.8 | 66.8 | 67.7
| 1068 | 7.03 | 46.52 | 1062.6 | 68.2 | 70.3
| 1162 | 5.8 | 44.5 | 1156 | 75.6 | 77.8
| 1162 | 5.8 | 44.5 | 1156.2 | 74.1 | 75.2
| 1258 | 6.07 | 40.46 | 1251.5 | 82.9 | 84.5
| 1258 | 6.07 | 40.46 | 1251.7 | 81.4 | 81.9
| 1352 | 5.54 | 38.43 | 1345 | 90.3 | 90.6
| 1352 | 5.54 | 38.44 | 1345.2 | 88.8 | 87.9
| 1447 | 5.54 | 44.85 | 1439.7 | 95.6 | 94
| 1447 | 5.54 | 44.85 | 1439.6 | 97.1 | 96.7
| 1542 | 6.42 | 46.08 | 1534.1 | 104 | 103.7
| 1542 | 6.42 | 46.08 | 1534.2 | 102.5 | 101.1
| 1636 | 5.98 | 43.71 | 1627.5 | 111.2 | 110.9
| 1636 | 5.98 | 43.71 | 1627.7 | 109.7 | 108.2
| 1731 | 7.03 | 47.84 | 1721.9 | 118.7 | 118.6
| 1731 | 7.03 | 47.87 | 1722 | 117.2 | 116
| 1826 | 7.03 | 51.44 | 1816.3 | 124.7 | 124.8
| 1826 | 7.03 | 51.44 | 1816.2 | 126.2 | 127.5
| 1921 | 7.3 | 50.65 | 1910.6 | 132.2 | 134.1
| 1921 | 7.3 | 50.65 | 1910.4 | 133.7 | 136.7
| 2015 | 6.68 | 51.35 | 2003.7 | 140.9 | 145.6
| 2015 | 6.68 | 51.35 | 2003.9 | 139.4 | 142.9
| 2110 | 7.03 | 51.09 | 2098.2 | 146.5 | 151.8
| 2110 | 7.03 | 51.09 | 2098.1 | 148 | 154.4
| 2205 | 6.68 | 55.57 | 2192.4 | 154.8 | 163.5
| 2205 | 6.68 | 55.57 | 2192.5 | 153.3 | 160.9
| 2299 | 6.51 | 53.02 | 2285.9 | 159.5 | 169.6
| 2299 | 6.51 | 53.02 | 2285.8 | 161 | 172.3
| 2394 | 6.42 | 55.49 | 2380.3 | 165.8 | 178.3
| 2394 | 6.42 | 55.49 | 2380.2 | 167.3 | 180.9
| 2489 | 5.8 | 47.93 | 2474.6 | 173.5 | 188.9
| 2489 | 5.8 | 47.93 | 2474.8 | 172 | 186.2
| 2583 | 5.98 | 46.7 | 2568.3 | 178.6 | 193.3
| 2583 | 5.98 | 46.7 | 2568.1 | 180.1 | 196
| 2678 | 6.16 | 50.04 | 2662.6 | 186.7 | 203.5
| 2678 | 6.16 | 50.04 | 2662.7 | 185.2 | 200.8
| 2773 | 5.63 | 52.06 | 2757.2 | 191.4 | 208.4
| 2773 | 5.63 | 52.06 | 2757.1 | 192.9 | 211.1
| 2868 | 5.63 | 40.54 | 2851.6 | 199.3 | 217.8
| 2868 | 5.63 | 40.54 | 2851.8 | 197.8 | 215.1
| 2963 | 4.57 | 37.56 | 2946.4 | 204.3 | 220.5
| 2963 | 4.57 | 37.56 | 2946.3 | 205.8 | 223.1
| 3058 | 5.36 | 41.25 | 3040.9 | 212.2 | 228.3
| 3058 | 5.36 | 41.25 | 3041.1 | 210.7 | 225.7
| 3152 | 6.24 | 38 | 3134.6 | 218 | 231.7
| 3152 | 6.24 | 38 | 3134.4 | 219.5 | 234.4
| 3247 | 7.56 | 40.19 | 3228.7 | 228.3 | 241.6
| 3247 | 7.56 | 40.19 | 3228.9 | 226.8 | 238.9
| 3341 | 8.88 | 47.66 | 3321.8 | 237.9 | 250.9
| 3341 | 8.88 | 47.66 | 3321.9 | 236.4 | 248.3
| 3436 | 9.06 | 45.2 | 3415.8 | 246.6 | 259
| 3436 | 9.06 | 45.2 | 3415.6 | 248.1 | 261.7
| 3531 | 9.67 | 45.82 | 3509.3 | 259 | 272.7
| 3531 | 9.67 | 45.82 | 3509.5 | 257.5 | 270.1
| 3626 | 8.44 | 42.57 | 3603.3 | 268.2 | 280.5
| 3626 | 8.44 | 42.57 | 3603.2 | 269.7 | 283.1
| 3721 | 7.91 | 38.87 | 3697.2 | 279.9 | 291.9
| 3721 | 7.91 | 38.87 | 3697.3 | 278.4 | 289.3
| 3816 |  |  | 3792 | 283.5 | 293.4
| 3833 | 6.95 | 38.38 | 3808.3 | 291.2 | 301
| 3928 | 6.8 | 33.74 | 3902.6 | 300.4 | 307.7
| 4022 | 10.57 | 37.1 | 3995.5 | 311.9 | 316
| 4117 | 13.08 | 42.47 | 4088.5 | 326.8 | 328.5
| 4212 | 16.67 | 46.72 | 4180.3 | 344.1 | 345.7
| 4306 | 19.71 | 47.16 | 4269.6 | 364.1 | 367.1
| 4401 | 22.45 | 47.92 | 4358.2 | 387.1 | 392.3
| 4496 | 21.01 | 48.48 | 4446.4 | 410.6 | 418.6
| 4590 | 19.82 | 45.56 | 4534.5 | 432.9 | 442.5
| 4685 | 22.58 | 46.01 | 4623.1 | 456.9 | 467.2
| 4780 | 21.17 | 46.52 | 4711.2 | 481.3 | 492.7
| 4874 | 21.54 | 47.89 | 4798.8 | 504.6 | 517.9
| 4969 | 22.8 | 48.22 | 4886.8 | 528.5 | 544.5
| 5064 | 22.45 | 48.03 | 4974.5 | 552.9 | 571.7
| 5158 | 22.57 | 47.55 | 5061.3 | 577.1 | 598.4
| 5253 | 22.66 | 49.27 | 5149 | 601.4 | 625.7
| 5348 | 24.46 | 49.6 | 5236.1 | 626.1 | 654.6
| 5443 | 24.17 | 47.94 | 5322.6 | 651.8 | 684
| 5537 | 25.68 | 47.22 | 5407.9 | 678.6 | 713.2
| 5632 | 25.4 | 47.32 | 5493.6 | 706.3 | 743.3
| 5727 | 22.51 | 46.96 | 5580.4 | 732.6 | 771.6
| 5822 | 22.6 | 50.21 | 5668.2 | 756.7 | 798.9
| 5917 | 21.52 | 48.69 | 5756.2 | 779.9 | 826
| 6012 | 21.63 | 47.05 | 5844.5 | 803.3 | 851.9
| 6107 | 20.66 | 47.93 | 5933.1 | 826.4 | 877.2
| 6201 | 19.61 | 48.54 | 6021.4 | 848 | 901.3
| 6296 | 18.47 | 48.45 | 6111.2 | 868.5 | 924.5
| 6391 | 17.23 | 48.54 | 6201.6 | 887.8 | 946.3
| 6485 | 15.39 | 47.22 | 6291.8 | 905.5 | 965.9
| 6579 | 14.86 | 49.16 | 6382.6 | 921.9 | 984.2
| 6674 | 14.86 | 49.16 | 6474.4 | 937.8 | 1002.6
| 6769 | 13.8 | 49.19 | 6566.4 | 953.2 | 1020.4
| 6863 | 12.93 | 51.35 | 6657.9 | 967.1 | 1037.1
| 6958 | 11.52 | 49.77 | 6750.7 | 979.8 | 1052.7
| 7053 | 10.06 | 46.52 | 6844.1 | 991.7 | 1065.9
| 7148 | 8.35 | 45.51 | 6937.8 | 1002.2 | 1076.9
| 7242 | 7.52 | 41.98 | 7030.9 | 1011.6 | 1085.8
| 7337 | 6.24 | 43.36 | 7125.3 | 1020 | 1093.5
| 7432 | 5.81 | 43.68 | 7219.7 | 1027.2 | 1100.4
| 7526 | 5.6 | 45.9 | 7313.3 | 1033.8 | 1107
| 7621 | 4.31 | 47.05 | 7407.9 | 1039.5 | 1112.9
| 7716 | 2.64 | 53.64 | 7502.7 | 1043.2 | 1117.3
| 7810 | 1.34 | 59.81 | 7596.7 | 1045 | 1120
| 7905 | 1.32 | 249.2 | 7691.7 | 1045.2 | 1119.9
| 8000 | 0.35 | 259.3 | 7786.7 | 1044.8 | 1118.6
| 8094 | 1.49 | 6.35 | 7880.6 | 1045.9 | 1118.5
| 8189 | 2.46 | 20.94 | 7975.6 | 1049.1 | 1119.4
| 8284 | 2.7 | 56 | 8070.5 | 1052.2 | 1121.9
| 8378 | 1.76 | 47.14 | 8164.4 | 1054.4 | 1124.8
| 8473 | 1.14 | 43.88 | 8259.4 | 1056.1 | 1126.6
| 8568 | 0.62 | 41.6 | 8354.4 | 1057.2 | 1127.5
| 8662 | 0.44 | 133.53 | 8448.4 | 1057.3 | 1128.1
| 8757 | 0.44 | 217.33 | 8543.4 | 1056.8 | 1128.2
| 8852 | 1.06 | 218.79 | 8638.4 | 1055.8 | 1127.4
| 8946 | 2.2 | 227.31 | 8732.3 | 1053.9 | 1125.5
| 9041 | 2.46 | 252.98 | 8827.3 | 1052.1 | 1122.3
| 9135 | 2.37 | 257.11 | 8921.2 | 1051 | 1118.4
| 9230 | 1.06 | 270.73 | 9016.1 | 1050.6 | 1115.6
| 9325 | 0.88 | 302.81 | 9111.1 | 1051 | 1114.2
| 9419 | 0.94 | 317.21 | 9205.1 | 1052 | 1113
| 9514 | 1.49 | 284.7 | 9300.1 | 1052.9 | 1111.3
| 9609 | 0.88 | 313.18 | 9395.1 | 1053.7 | 1109.6
| 9704 | 0.88 | 293.32 | 9490.1 | 1054.5 | 1108.4
| 9798 | 0.18 | 235.18 | 9584 | 1054.7 | 1107.6
| 9893 | 0.62 | 100.66 | 9679 | 1054.5 | 1108
| 9987 | 1.32 | 87.13 | 9773 | 1054.4 | 1109.5
| 10082 | 0.53 | 176.86 | 9868 | 1054.1 | 1110.7
| 10177 | 0.7 | 218.79 | 9963 | 1053.2 | 1110.3
| 10271 | 0.18 | 319.95 | 10057 | 1052.8 | 1109.9
| 10366 | 0.35 | 322.15 | 10152 | 1053.2 | 1109.6
| 10460 | 0.44 | 196.73 | 10246 | 1053.1 | 1109.3
| 10555 | 0.18 | 94.16 | 10341 | 1052.7 | 1109.4
| 10650 | 0.62 | 215.27 | 10436 | 1052.3 | 1109.2
| 10744 | 0.18 | 277.67 | 10530 | 1051.9 | 1108.8
| 10839 | 0.44 | 253.33 | 10625 | 1051.8 | 1108.3
| 10934 | 0.62 | 241.37 | 10720 | 1051.4 | 1107.5
| 11028 | 0.97 | 259.04 | 10814 | 1051 | 1106.2
| 11123 | 0.18 | 354.23 | 10909 | 1051 | 1105.4
| 11218 | 1.23 | 244.27 | 11004 | 1050.7 | 1104.5
| 11312 | 1.32 | 245.24 | 11098 | 1049.9 | 1102.6
| 11407 | 1.93 | 253.33 | 11192.9 | 1048.9 | 1100.1
| 11502 | 2.02 | 249.37 | 11287.9 | 1047.9 | 1097
| 11596 | 2.55 | 243.04 | 11381.8 | 1046.4 | 1093.6
| 11691 | 2.9 | 244.71 | 11476.7 | 1044.4 | 1089.5
| 11786 | 3.34 | 249.81 | 11571.5 | 1042.4 | 1084.7
| 11881 | 3.52 | 246.03 | 11666.4 | 1040.2 | 1079.5
| 11975 | 3.52 | 243.04 | 11760.2 | 1037.8 | 1074.3
| 12071 | 3.78 | 241.46 | 11856 | 1034.9 | 1068.9
| 12165 | 4.92 | 248.49 | 11949.7 | 1032 | 1062.4
| 12280 | 4.92 | 248.49 | 12064.3 | 1028.3 | 1053.2

## Lookup (hidden)
North Reference | RetunValue | Grid Type | ReturnValue | Deviation Indicator | ReturnValue
| 2 |  | 0 |  | 2
True |  | SPCS-Colorado Central-NAD27 |  | Directional
Grid |  | SPCS-Colorado Central-NAD83 |  | High Angle
|  | SPCS-Colorado North-NAD27 |  | Horizontal
SPCS-Colorado North-NAD83
SPCS-Colorado South-NAD27
SPCS-Colorado South-NAD83
UTM-Zone 12 NAD27
UTM-Zone 12 NAD83
UTM-Zone 13 NAD27
UTM-Zone 13 NAD83