## Data
Header Information | measured depth (ft) | inclination (°) | azimuth (°) | true vertical depth (ft) | northing +N/-S (ft) | easting +E/-W (ft)
Operator Name | 0 | 0 | 0 | 0 | 0 | 0
WPX Energy Rocky Mountain, LLC | 179 | 1.52 | 242.43 | 179 | -1.1 | -2.1
Operator Number | 241 | 2.46 | 258.97 | 240.9 | -1.7 | -4.1
96850 | 333 | 3.52 | 265.21 | 332.8 | -2.3 | -8.9
Well Name and Number | 424 | 4.48 | 264.95 | 423.6 | -2.9 | -15.2
FEDERAL RGU 513-23-198 | 516 | 5.63 | 261.61 | 515.2 | -3.9 | -23.3
API Number (if available) | 608 | 6.68 | 254.75 | 606.7 | -5.9 | -32.9
05-103-11784-00 | 700 | 7.74 | 254.31 | 698 | -9 | -44
Location: QQ SEC TWP RGE | 793 | 7.12 | 261.17 | 790.2 | -11.6 | -55.7
NESW, Sec. 23, T1S, R98W | 884 | 6.95 | 260.82 | 880.5 | -13.3 | -66.7
Citing Type: Planned or Actual | 976 | 7.65 | 258.36 | 971.8 | -15.5 | -78.2
Actual | 1074 | 7.83 | 254.49 | 1068.9 | -18.6 | -91.1
Deviation Indicator | 1168 | 8 | 256.34 | 1162 | -21.8 | -103.6
Directional | 1263 | 8 | 254.49 | 1256.1 | -25.2 | -116.4
North Reference | 1357 | 7.21 | 260.12 | 1349.2 | -27.9 | -128.5
True | 1451 | 6.24 | 261.7 | 1442.6 | -29.7 | -139.4
Grid Type | 1545 | 6.42 | 257.48 | 1536 | -31.5 | -149.5
#VALUE! | 1639 | 7.3 | 256.16 | 1629.3 | -34.1 | -160.5
| 1702 | 7.56 | 255.02 | 1691.8 | -36.1 | -168.4
| 1796 | 6.86 | 247.99 | 1785.1 | -39.8 | -179.5
| 1891 | 7.12 | 259.06 | 1879.4 | -43.1 | -190.6
| 1985 | 7.3 | 261.08 | 1972.6 | -45.1 | -202.2
| 2079 | 7.3 | 262.4 | 2065.9 | -46.8 | -214
| 2173 | 7.47 | 261.08 | 2159.1 | -48.6 | -226
| 2267 | 7.39 | 263.46 | 2252.3 | -50.2 | -238
| 2361 | 7.39 | 264.33 | 2345.5 | -51.5 | -250
| 2456 | 7.12 | 263.46 | 2439.7 | -52.8 | -262
| 2550 | 6.77 | 265.48 | 2533.1 | -53.9 | -273.3
| 2645 | 7.47 | 257.3 | 2627.3 | -55.7 | -284.9
| 2739 | 7.65 | 256.07 | 2720.5 | -58.5 | -296.9
| 2833 | 7.74 | 254.14 | 2813.7 | -61.7 | -309.1
| 2927 | 7.74 | 257.13 | 2906.8 | -64.9 | -321.3
| 3020 | 7.21 | 253.7 | 2999 | -67.9 | -333.1
| 3114 | 7.39 | 256.95 | 3092.3 | -70.9 | -344.6
| 3209 | 6.86 | 253.87 | 3186.5 | -73.9 | -356
| 3303 | 7.56 | 260.2 | 3279.8 | -76.5 | -367.5
| 3397 | 9.15 | 259.24 | 3372.8 | -79 | -380.9
| 3491 | 11.08 | 259.41 | 3465.3 | -82 | -397.2
| 3585 | 11.43 | 257.83 | 3557.5 | -85.6 | -415.1
| 3679 | 11.26 | 255.98 | 3649.7 | -89.8 | -433.1
| 3773 | 11.26 | 255.02 | 3741.9 | -94.4 | -450.9
| 3803 | 11.26 | 256.42 | 3771.3 | -95.9 | -456.6
| 3870 | 11.26 | 256.42 | 3837 | -98.9 | -469.3
| 3922 | 9.85 | 251.15 | 3888.3 | -101.9 | -477.5
| 4016 | 10.73 | 252.91 | 3980.8 | -107 | -493.5
| 4111 | 10.82 | 259.06 | 4074.1 | -111.3 | -510.7
| 4206 | 11.96 | 261.87 | 4167.2 | -114.4 | -529.2
| 4300 | 13.81 | 263.34 | 4258.8 | -117.1 | -550
| 4395 | 15.62 | 258.99 | 4350.7 | -120.9 | -573.8
| 4489 | 16.53 | 258.09 | 4441.1 | -126 | -599.3
| 4584 | 16.6 | 260.14 | 4532.1 | -131.2 | -625.9
| 4679 | 16.8 | 256.85 | 4623.1 | -136.6 | -652.6
| 4774 | 16.89 | 256.18 | 4714 | -143 | -679.4
| 4869 | 16.31 | 253.6 | 4805.1 | -150.1 | -705.6
| 4964 | 15.93 | 258.83 | 4896.3 | -156.4 | -731.2
| 5058 | 15.92 | 263.19 | 4986.7 | -160.4 | -756.7
| 5153 | 17.41 | 262.66 | 5077.7 | -163.8 | -783.7
| 5248 | 16.71 | 261.35 | 5168.6 | -167.6 | -811.3
| 5342 | 16.28 | 260.76 | 5258.7 | -171.8 | -837.7
| 5437 | 17.23 | 260.91 | 5349.7 | -176.1 | -864.7
| 5532 | 16.44 | 260.47 | 5440.6 | -180.6 | -891.8
| 5626 | 16.97 | 264.51 | 5530.6 | -184.1 | -918.6
| 5721 | 16.36 | 260.64 | 5621.6 | -187.6 | -945.6
| 5816 | 17.76 | 263.28 | 5712.5 | -191.5 | -973.2
| 5910 | 15.65 | 260.55 | 5802.5 | -195.2 | -1000
| 6005 | 15.65 | 263.63 | 5894 | -198.8 | -1025.3
| 6099 | 14.95 | 262.49 | 5984.6 | -201.8 | -1050
| 6194 | 13.01 | 259.32 | 6076.8 | -205.3 | -1072.6
| 6288 | 12.57 | 259.76 | 6168.5 | -209.1 | -1093.1
| 6383 | 12.13 | 259.5 | 6261.3 | -212.8 | -1113.1
| 6478 | 10.78 | 266.47 | 6354.4 | -215.1 | -1131.8
| 6572 | 10.2 | 262.05 | 6446.8 | -216.8 | -1148.8
| 6667 | 9.52 | 262.1 | 6540.4 | -219.1 | -1164.9
| 6761 | 9.58 | 262.95 | 6633.1 | -221.1 | -1180.3
| 6856 | 9.06 | 263.81 | 6726.9 | -222.9 | -1195.6
| 6951 | 6.81 | 263.96 | 6821 | -224.3 | -1208.7
| 7046 | 6.6 | 259.5 | 6915.3 | -225.9 | -1219.6
| 7141 | 4.92 | 259.85 | 7009.8 | -227.6 | -1229
| 7236 | 4.54 | 252.6 | 7104.5 | -229.4 | -1236.6
| 7331 | 3.12 | 259.04 | 7199.3 | -231 | -1242.7
| 7425 | 2.99 | 258.8 | 7293.2 | -232 | -1247.7
| 7520 | 1.41 | 241.31 | 7388.1 | -233 | -1251.1
| 7615 | 1.23 | 247.28 | 7483.1 | -234 | -1253.1
| 7710 | 0.88 | 233.66 | 7578 | -234.8 | -1254.6
| 7804 | 1.23 | 236.47 | 7672 | -235.8 | -1256
| 7899 | 0.35 | 300.81 | 7767 | -236.2 | -1257.1
| 7994 | 0.53 | 310.39 | 7862 | -235.8 | -1257.7
| 8089 | 0.7 | 351.79 | 7957 | -234.9 | -1258.1
| 8183 | 0.82 | 9.86 | 8051 | -233.7 | -1258.1
| 8278 | 0.7 | 324.36 | 8146 | -232.6 | -1258.3
| 8373 | 0.62 | 288.59 | 8241 | -231.9 | -1259.1
| 8468 | 1.14 | 270.4 | 8336 | -231.8 | -1260.6
| 8563 | 0.18 | 27.03 | 8431 | -231.6 | -1261.5
| 8657 | 0.97 | 81.61 | 8525 | -231.4 | -1260.6
| 8752 | 0.44 | 112.02 | 8620 | -231.4 | -1259.5
| 8847 | 0.7 | 172.4 | 8715 | -232.1 | -1259.1
| 8941 | 0.85 | 191.86 | 8808.9 | -233.4 | -1259.1
| 9036 | 1.14 | 214.9 | 8903.9 | -234.8 | -1259.8
| 9131 | 0.18 | 281.56 | 8998.9 | -235.6 | -1260.5
| 9226 | 0.44 | 262.58 | 9093.9 | -235.6 | -1261
| 9320 | 0.97 | 248.16 | 9187.9 | -235.9 | -1262.1
| 9415 | 0.88 | 72.64 | 9282.9 | -236 | -1262.1
| 9510 | 0.7 | 62.36 | 9377.9 | -235.5 | -1260.9
| 9605 | 0.35 | 69.3 | 9472.9 | -235.1 | -1260.1
| 9699 | 0.35 | 208.17 | 9566.9 | -235.3 | -1260
| 9794 | 0.7 | 228.56 | 9661.9 | -235.9 | -1260.6
| 9889 | 0.97 | 29.84 | 9756.9 | -235.6 | -1260.6
| 9984 | 0.67 | 292.11 | 9851.9 | -234.7 | -1260.7
| 10078 | 1.48 | 269.1 | 9945.9 | -234.5 | -1262.5
| 10173 | 0.35 | 29.49 | 10040.9 | -234.3 | -1263.5
| 10268 | 1.14 | 105.43 | 10135.9 | -234.3 | -1262.5
| 10362 | 0.35 | 126.87 | 10229.8 | -234.7 | -1261.4
| 10457 | 0.76 | 212.31 | 10324.8 | -235.4 | -1261.5
| 10552 | 0.53 | 338.87 | 10419.8 | -235.5 | -1262
| 10647 | 2.02 | 54.28 | 10514.8 | -234.2 | -1260.8
| 10741 | 0.97 | 51.02 | 10608.8 | -232.7 | -1258.8
| 10836 | 0.53 | 191.74 | 10703.8 | -232.6 | -1258.3
| 10931 | 1.49 | 237.26 | 10798.8 | -233.7 | -1259.4
| 11026 | 1.49 | 222.5 | 10893.7 | -235.3 | -1261.3
| 11120 | 1.06 | 99.28 | 10987.7 | -236.3 | -1261.2
| 11215 | 0.7 | 67.28 | 11082.7 | -236.2 | -1259.8
| 11310 | 0.44 | 139.97 | 11177.7 | -236.3 | -1259.1
| 11404 | 1.41 | 39.51 | 11271.7 | -235.7 | -1258.1
| 11499 | 0.79 | 48.3 | 11366.7 | -234.3 | -1256.9
| 11594 | 0.7 | 331.66 | 11461.7 | -233.4 | -1256.6
| 11689 | 0.79 | 285.08 | 11556.7 | -232.7 | -1257.5
| 11784 | 1.06 | 266.27 | 11651.7 | -232.6 | -1259.1
| 11879 | 1.58 | 260.29 | 11746.6 | -232.9 | -1261.2
| 11973 | 2.02 | 250.54 | 11840.6 | -233.7 | -1264.1
| 12068 | 2.11 | 252.56 | 11935.5 | -234.7 | -1267.3
| 12162 | 2.37 | 256.51 | 12029.4 | -235.7 | -1270.9
| 12257 | 2.55 | 247.2 | 12124.4 | -237 | -1274.7
| 12352 | 2.46 | 255.46 | 12219.3 | -238.3 | -1278.6
| 12447 | 2.99 | 249.22 | 12314.2 | -239.7 | -1282.9
| 12478 | 2.9 | 242.71 | 12345.1 | -240.4 | -1284.4
| 12527 | 2.9 | 242.71 | 12394.1 | -241.5 | -1286.6

## Lookup (hidden)
North Reference | RetunValue | Grid Type | ReturnValue | Deviation Indicator | ReturnValue
| 2 |  | 0 |  | 2
True |  | SPCS-Colorado Central-NAD27 |  | Directional
Grid |  | SPCS-Colorado Central-NAD83 |  | High Angle
|  | SPCS-Colorado North-NAD27 |  | Horizontal
SPCS-Colorado North-NAD83
SPCS-Colorado South-NAD27
SPCS-Colorado South-NAD83
UTM-Zone 12 NAD27
UTM-Zone 12 NAD83
UTM-Zone 13 NAD27
UTM-Zone 13 NAD83