## Data
Header Information | measured depth (ft) | inclination (°) | azimuth (°) | true vertical depth (ft) | northing +N/-S (ft) | easting +E/-W (ft)
Operator Name | 0 | 0 | 0 | 0 | 0 | 0
Bayswater E & P | 87 | 1.1 | 6.9 | 86.99 | 0.83 | 0.1
Operator Number | 179 | 0.8 | 31.8 | 178.98 | 2.25 | 0.54
10261 | 267 | 0.9 | 41 | 266.97 | 3.3 | 1.32
Well Name and Number | 357 | 0.4 | 114.8 | 356.97 | 3.7 | 2.07
Albrighton 3-10 | 446 | 0.8 | 147 | 445.96 | 3.05 | 2.69
API Number (if available) | 536 | 1.6 | 152.4 | 535.94 | 1.41 | 3.62
05-123-37281 | 626 | 2.2 | 154.2 | 625.89 | -1.26 | 4.95
Location: QQ SEC TWP RGE | 732 | 2.7 | 147 | 731.8 | -5.19 | 7.19
SWSW Sec 10 T6N R64W | 816 | 3.2 | 134.7 | 815.68 | -8.5 | 9.94
Citing Type: Planned or Actual | 911 | 3.3 | 140.3 | 910.53 | -12.47 | 13.57
Actual | 1006 | 1.8 | 122 | 1005.44 | -15.36 | 16.58
Deviation Indicator | 1100 | 1.8 | 110.4 | 1099.39 | -16.66 | 19.22
Directional | 1194 | 1.8 | 112 | 1193.34 | -17.73 | 21.97
North Reference | 1289 | 2.1 | 107.9 | 1288.29 | -18.82 | 25.01
True | 1384 | 0.2 | 41.7 | 1383.27 | -19.23 | 26.78
Grid Type | 1478 | 0.9 | 38.7 | 1477.26 | -18.53 | 27.35
#VALUE! | 1573 | 0.7 | 46.8 | 1572.25 | -17.55 | 28.24
| 1668 | 0.3 | 48.4 | 1667.25 | -16.99 | 28.85
| 1762 | 0.5 | 38.9 | 1761.25 | -16.51 | 29.29
| 1857 | 0.4 | 111.6 | 1856.24 | -16.31 | 29.86
| 1951 | 1.8 | 119.7 | 1950.22 | -17.16 | 31.44
| 2046 | 3 | 122.5 | 2045.14 | -19.23 | 34.84
| 2141 | 3.8 | 109 | 2139.97 | -21.6 | 39.91
| 2236 | 4.6 | 127.3 | 2234.72 | -24.93 | 45.92
| 2331 | 6.2 | 135.4 | 2329.3 | -30.89 | 52.55
| 2425 | 7.7 | 136.4 | 2422.6 | -39.07 | 60.46
| 2521 | 8.7 | 137.8 | 2517.62 | -49.1 | 69.77
| 2615 | 11.3 | 137.1 | 2610.19 | -61.12 | 80.82
| 2711 | 11.7 | 132 | 2704.26 | -74.52 | 94.45
| 2806 | 12.9 | 127.1 | 2797.08 | -87.36 | 110.07
| 2901 | 14.1 | 124.8 | 2889.46 | -100.36 | 128.03
| 2996 | 14.9 | 126.2 | 2981.43 | -114.18 | 147.39
| 3090 | 13.9 | 125 | 3072.48 | -127.8 | 166.39
| 3185 | 15.1 | 129.7 | 3164.45 | -142.25 | 185.26
| 3280 | 13.6 | 128.5 | 3256.48 | -157.1 | 203.52
| 3375 | 13.7 | 122.5 | 3348.81 | -170.1 | 221.75
| 3469 | 12.3 | 127.8 | 3440.4 | -182.22 | 239.05
| 3563 | 12.7 | 125.3 | 3532.17 | -194.33 | 255.4
| 3658 | 12.2 | 128.3 | 3624.94 | -206.58 | 271.8
| 3752 | 13.7 | 128.7 | 3716.54 | -219.7 | 288.28
| 3847 | 14.6 | 127.8 | 3808.66 | -234.07 | 306.52
| 3942 | 15.3 | 126.9 | 3900.44 | -248.94 | 326.01
| 4037 | 16 | 126 | 3991.92 | -264.16 | 346.62
| 4132 | 15.2 | 125.7 | 4083.42 | -279.12 | 367.33
| 4226 | 15.1 | 128 | 4174.16 | -293.85 | 386.98
| 4322 | 14.4 | 127.5 | 4266.99 | -308.82 | 406.31
| 4417 | 13.5 | 130.5 | 4359.19 | -323.21 | 424.11
| 4511 | 13.1 | 132.2 | 4450.67 | -337.49 | 440.35
| 4607 | 13.2 | 127.5 | 4544.15 | -351.47 | 457.1
| 4702 | 14.3 | 130.1 | 4636.43 | -365.63 | 474.68
| 4797 | 14.2 | 128.2 | 4728.51 | -380.4 | 492.81
| 4892 | 14.4 | 125.9 | 4820.57 | -394.53 | 511.54
| 4986 | 13.4 | 121 | 4911.81 | -406.99 | 530.35
| 5081 | 12 | 122.7 | 5004.49 | -418 | 548.09
| 5176 | 13 | 122.2 | 5097.24 | -429.03 | 565.45
| 5271 | 12.8 | 125 | 5189.84 | -440.76 | 583.11
| 5365 | 9.9 | 121.7 | 5281.99 | -450.98 | 598.52
| 5459 | 8.7 | 119.4 | 5374.75 | -458.72 | 611.59
| 5553 | 7.5 | 120.4 | 5467.82 | -465.31 | 623.07
| 5648 | 6.2 | 115.9 | 5562.14 | -470.69 | 633.03
| 5743 | 4.7 | 126.6 | 5656.71 | -475.25 | 640.77
| 5837 | 3 | 129.6 | 5750.49 | -479.12 | 645.76
| 5932 | 1.1 | 174.2 | 5845.43 | -481.61 | 647.77
| 6027 | 1.2 | 138 | 5940.41 | -483.25 | 648.53
| 6215 | 0.8 | 136.8 | 6128.38 | -485.67 | 650.74
| 6406 | 1.1 | 90.9 | 6319.36 | -486.67 | 653.49
| 6595 | 1 | 78.8 | 6508.33 | -486.38 | 656.92
| 6784 | 0.6 | 100.6 | 6697.31 | -486.24 | 659.51
| 6974 | 0.6 | 86.8 | 6887.3 | -486.37 | 661.48
| 7195 | 0.3 | 99.2 | 7108.29 | -486.4 | 663.21
| 7245 | 0.3 | 99.2 | 7158.29 | -486.44 | 663.47

## Lookup (hidden)
North Reference | RetunValue | Grid Type | ReturnValue | Deviation Indicator | ReturnValue
| 2 |  | 0 |  | 2
True |  | SPCS-Colorado Central-NAD27 |  | Directional
Grid |  | SPCS-Colorado Central-NAD83 |  | High Angle
|  | SPCS-Colorado North-NAD27 |  | Horizontal
SPCS-Colorado North-NAD83
SPCS-Colorado South-NAD27
SPCS-Colorado South-NAD83
UTM-Zone 12 NAD27
UTM-Zone 12 NAD83
UTM-Zone 13 NAD27
UTM-Zone 13 NAD83