## Data
Header Information | measured depth (ft) | inclination (°) | azimuth (°) | true vertical depth (ft) | northing +N/-S (ft) | easting +E/-W (ft)
Operator Name | 0 | 0 | 0 | 0 | 0 | 0
Bayswater E&P | 148 | 0.3 | 36.4 | 148 | 0.31 | 0.23
Operator Number | 236 | 0.8 | 324.3 | 236 | 1 | 0.01
10261 | 327 | 1.5 | 304.6 | 326.98 | 2.19 | -1.34
Well Name and Number | 417 | 1.1 | 280.4 | 416.95 | 3.01 | -3.16
Albrighton 1-10 | 506 | 1.5 | 285.3 | 505.93 | 3.47 | -5.13
API Number (if available) | 596 | 2.2 | 269.7 | 595.88 | 3.78 | -7.99
05-123-37280 | 688 | 3.3 | 248.6 | 687.78 | 2.8 | -12.22
Location: QQ SEC TWP RGE | 730 | 3.7 | 244.9 | 729.7 | 1.79 | -14.57
SWSW Sec 10 T6N R64W | 850 | 4.5 | 241.5 | 849.39 | -2.1 | -22.22
Citing Type: Planned or Actual | 945 | 4.3 | 241.5 | 944.11 | -5.58 | -28.62
Actual | 1040 | 4.5 | 239.3 | 1038.83 | -9.18 | -34.96
Deviation Indicator | 1134 | 4.3 | 237.3 | 1132.56 | -12.97 | -41.09
Directional | 1229 | 3.4 | 228.2 | 1227.34 | -16.77 | -46.19
North Reference | 1324 | 3.4 | 233.8 | 1322.17 | -20.31 | -50.56
True | 1419 | 2.7 | 216.4 | 1417.04 | -23.78 | -54.17
Grid Type | 1513 | 2.8 | 209.5 | 1510.93 | -27.56 | -56.61
#VALUE! | 1608 | 2.7 | 215.7 | 1605.82 | -31.39 | -59.06
| 1703 | 2.5 | 214.1 | 1700.73 | -34.93 | -61.53
| 1796 | 2.2 | 216 | 1793.65 | -38.05 | -63.71
| 1890 | 2.4 | 213.6 | 1887.57 | -41.15 | -65.86
| 1985 | 1.6 | 208.1 | 1982.51 | -43.98 | -67.59
| 2080 | 1.3 | 211.1 | 2077.48 | -46.07 | -68.77
| 2174 | 1.1 | 206.2 | 2171.46 | -47.79 | -69.72
| 2268 | 1.2 | 243.5 | 2265.44 | -49.04 | -71
| 2363 | 1.8 | 229.9 | 2360.41 | -50.45 | -73.03
| 2457 | 1.8 | 229.8 | 2454.37 | -52.35 | -75.28
| 2553 | 1.5 | 227.1 | 2550.33 | -54.18 | -77.36
| 2647 | 1.7 | 223.1 | 2644.29 | -56.03 | -79.21
| 2741 | 3.6 | 238.4 | 2738.19 | -58.6 | -82.68
| 2835 | 5.2 | 243.3 | 2831.91 | -62.06 | -89
| 2931 | 7.1 | 234.9 | 2927.35 | -67.43 | -97.74
| 3026 | 7.9 | 235.7 | 3021.54 | -74.48 | -107.94
| 3121 | 9.5 | 237.1 | 3115.44 | -82.42 | -119.91
| 3216 | 9.6 | 233.6 | 3209.13 | -91.38 | -132.87
| 3310 | 10.8 | 231.9 | 3301.64 | -101.46 | -146.11
| 3405 | 11.3 | 231.2 | 3394.88 | -112.79 | -160.37
| 3500 | 11.8 | 226.1 | 3487.95 | -125.36 | -174.62
| 3595 | 12.5 | 227.8 | 3580.83 | -139 | -189.24
| 3690 | 12.2 | 227.5 | 3673.63 | -152.69 | -204.25
| 3785 | 12 | 228.4 | 3766.52 | -166.02 | -219.04
| 3879 | 12.6 | 232.7 | 3858.36 | -178.72 | -234.5
| 3973 | 11.8 | 224.8 | 3950.24 | -191.76 | -249.43
| 4068 | 14.5 | 230.5 | 4042.75 | -206.22 | -265.46
| 4163 | 13.8 | 230.1 | 4134.87 | -221.05 | -283.33
| 4257 | 12.8 | 229.2 | 4226.34 | -235.05 | -299.81
| 4351 | 13.5 | 229.1 | 4317.88 | -249.04 | -315.99
| 4446 | 12.5 | 229.6 | 4410.44 | -262.96 | -332.2
| 4541 | 11.5 | 229.6 | 4503.36 | -275.76 | -347.24
| 4636 | 12.1 | 232.7 | 4596.36 | -287.93 | -362.37
| 4731 | 11.3 | 232 | 4689.38 | -299.7 | -377.63
| 4826 | 11 | 232.7 | 4782.59 | -310.92 | -392.17
| 4921 | 11.4 | 236.3 | 4875.78 | -321.62 | -407.19
| 5016 | 10.9 | 234.5 | 4968.99 | -332.05 | -422.32
| 5111 | 12.3 | 231.7 | 5062.05 | -343.53 | -437.57
| 5206 | 12.7 | 232 | 5154.79 | -356.24 | -453.74
| 5301 | 12 | 230.6 | 5247.6 | -368.93 | -469.6
| 5396 | 9.1 | 229.1 | 5340.98 | -380.12 | -482.91
| 5491 | 8.1 | 226.8 | 5434.91 | -389.62 | -493.47
| 5585 | 6.5 | 224.1 | 5528.15 | -397.98 | -502
| 5679 | 5.5 | 226.8 | 5621.63 | -404.88 | -508.99
| 5774 | 3.6 | 229.6 | 5716.33 | -409.93 | -514.58
| 5866 | 0.4 | 357.6 | 5808.27 | -411.48 | -516.79
| 5962 | 0.4 | 48.4 | 5904.27 | -410.93 | -516.56
| 6151 | 2.3 | 134 | 6093.21 | -413.12 | -513.33
| 6340 | 0.6 | 81 | 6282.15 | -415.6 | -509.63
| 6531 | 0.4 | 50.6 | 6473.15 | -415.02 | -508.13
| 6721 | 0.4 | 2.3 | 6663.14 | -413.94 | -507.59
| 6911 | 0.4 | 3.5 | 6853.14 | -412.62 | -507.52
| 7097 | 0.3 | 62.8 | 7039.13 | -411.75 | -507.05
| 7194 | 0.4 | 52.9 | 7136.13 | -411.42 | -506.55
| 7244 | 0.4 | 52.9 | 7186.13 | -411.21 | -506.27

## Lookup (hidden)
North Reference | RetunValue | Grid Type | ReturnValue | Deviation Indicator | ReturnValue
| 2 |  | 0 |  | 2
True |  | SPCS-Colorado Central-NAD27 |  | Directional
Grid |  | SPCS-Colorado Central-NAD83 |  | High Angle
|  | SPCS-Colorado North-NAD27 |  | Horizontal
SPCS-Colorado North-NAD83
SPCS-Colorado South-NAD27
SPCS-Colorado South-NAD83
UTM-Zone 12 NAD27
UTM-Zone 12 NAD83
UTM-Zone 13 NAD27
UTM-Zone 13 NAD83