## Data
Header Information | measured depth (ft) | inclination (°) | azimuth (°) | true vertical depth (ft) | northing +N/-S (ft) | easting +E/-W (ft)
Operator Name | 0 | 0 | 0 | 0 | 0 | 0
Carrizo Oil & Gas | 110 | 0.5 | 315.1 | 110 | 0.34 | -0.34
Operator Number | 141 | 0.6 | 279.9 | 141 | 0.46 | -0.59
10338 | 233 | 2.5 | 247.2 | 232.96 | -0.23 | -2.92
Well Name and Number | 325 | 4.4 | 241.1 | 324.79 | -2.71 | -7.86
Bringelson 2-20-11-9-58 | 418 | 5.4 | 241.6 | 417.45 | -6.52 | -14.83
API Number (if available) | 510 | 6.9 | 239.7 | 508.92 | -11.37 | -23.41
05-123-36068 | 600 | 9.3 | 241.4 | 598.01 | -17.58 | -34.47
Location: QQ SEC TWP RGE | 691 | 9.9 | 242.9 | 687.74 | -24.66 | -47.88
NWNW SEC 20 T9N R58W | 783 | 8.8 | 252.7 | 778.52 | -30.36 | -61.65
Citing Type: Planned or Actual | 874 | 8 | 255.2 | 868.54 | -34.04 | -74.41
Planned | 966 | 8 | 244.8 | 959.65 | -38.41 | -86.4
Deviation Indicator | 1057 | 9.8 | 226.3 | 1049.57 | -46.45 | -97.73
Horizontal | 1149 | 9.5 | 213.3 | 1140.28 | -58.21 | -107.56
North Reference | 1240 | 8.4 | 201.4 | 1230.18 | -70.68 | -114.11
Grid | 1331 | 8.2 | 187.5 | 1320.24 | -83.3 | -117.38
Grid Type | 1371 | 8.2 | 186.1 | 1359.83 | -88.97 | -118.06
SPCS-Colorado Central-NAD83 | 1443 | 8.2 | 185.9 | 1431.09 | -99.18 | -119.13
| 1486 | 8.5 | 185.5 | 1473.63 | -105.39 | -119.75
| 1571 | 8.1 | 181 | 1557.74 | -117.63 | -120.46
| 1657 | 7.8 | 173.8 | 1642.92 | -129.49 | -119.93
| 1742 | 7 | 171.5 | 1727.21 | -140.35 | -118.54
| 1774 | 7.4 | 168.3 | 1758.96 | -144.3 | -117.84
| 1858 | 6.3 | 170.6 | 1842.36 | -154.14 | -115.99
| 1943 | 6.1 | 162.7 | 1926.86 | -163.05 | -113.88
| 2029 | 6.4 | 169.9 | 2012.35 | -172.14 | -111.68
| 2114 | 6.2 | 167.8 | 2096.84 | -181.29 | -109.88
| 2200 | 7.2 | 173.8 | 2182.25 | -191.18 | -108.32
| 2285 | 7.4 | 173.9 | 2266.56 | -201.92 | -107.16
| 2370 | 7.2 | 177.8 | 2350.88 | -212.69 | -106.38
| 2454 | 7.1 | 176.9 | 2434.22 | -223.13 | -105.89
| 2538 | 7.2 | 177.1 | 2517.57 | -233.57 | -105.35
| 2623 | 7.7 | 176.9 | 2601.85 | -244.58 | -104.77
| 2707 | 8.1 | 178 | 2685.05 | -256.11 | -104.26
| 2794 | 7.5 | 178.2 | 2771.25 | -267.91 | -103.87
| 2879 | 7.1 | 180.4 | 2855.56 | -278.71 | -103.73
| 2964 | 7.2 | 180.3 | 2939.9 | -289.29 | -103.79
| 3050 | 6.2 | 177.3 | 3025.31 | -299.32 | -103.6
| 3135 | 5.5 | 181.7 | 3109.87 | -307.97 | -103.51
| 3220 | 5.7 | 175.5 | 3194.46 | -316.25 | -103.3
| 3305 | 6.5 | 173.2 | 3278.98 | -325.24 | -102.4
| 3390 | 6.9 | 171.5 | 3363.4 | -335.07 | -101.07
| 3475 | 7.3 | 172.2 | 3447.75 | -345.47 | -99.58
| 3560 | 7.9 | 172.5 | 3532 | -356.61 | -98.09
| 3646 | 8.1 | 176.7 | 3617.16 | -368.52 | -96.97
| 3731 | 7.8 | 178.5 | 3701.35 | -380.26 | -96.47
| 3816 | 7 | 177.1 | 3785.64 | -391.2 | -96.06
| 3901 | 6.3 | 178 | 3870.07 | -401.03 | -95.63
| 3985 | 5.1 | 177.8 | 3953.65 | -409.37 | -95.33
| 4068 | 5.9 | 174.3 | 4036.27 | -417.3 | -94.76
| 4152 | 7.3 | 165.5 | 4119.71 | -426.77 | -93
| 4236 | 8.4 | 166.7 | 4202.92 | -437.9 | -90.25
| 4321 | 8.6 | 168 | 4286.99 | -450.16 | -87.5
| 4407 | 7.8 | 169.7 | 4372.11 | -462.19 | -85.12
| 4492 | 7.3 | 176.7 | 4456.37 | -473.26 | -83.78
| 4577 | 6.9 | 177.5 | 4540.72 | -483.75 | -83.25
| 4662 | 6.9 | 184.7 | 4625.11 | -493.94 | -83.44
| 4747 | 6.2 | 188.9 | 4709.55 | -503.57 | -84.57
| 4832 | 5.8 | 176.4 | 4794.09 | -512.39 | -85.01
| 4917 | 6.1 | 173.8 | 4878.63 | -521.16 | -84.25
| 5002 | 6.4 | 175 | 4963.13 | -530.37 | -83.35
| 5087 | 7.5 | 175.5 | 5047.5 | -540.62 | -82.5
| 5162 | 6.9 | 177.1 | 5121.91 | -550 | -81.89
| 5190 | 6.3 | 177.3 | 5149.72 | -553.22 | -81.73
| 5232 | 7.6 | 174.6 | 5191.42 | -558.28 | -81.36
| 5275 | 11.1 | 177.6 | 5233.84 | -565.25 | -80.92
| 5318 | 14.4 | 173.6 | 5275.77 | -574.7 | -80.15
| 5360 | 18 | 176.9 | 5316.1 | -586.38 | -79.22
| 5403 | 21.5 | 176 | 5356.56 | -600.88 | -78.31
| 5445 | 25.1 | 171.8 | 5395.13 | -617.38 | -76.5
| 5488 | 27.2 | 173.6 | 5433.73 | -636.17 | -74.11
| 5530 | 31.1 | 172.2 | 5470.41 | -656.47 | -71.56
| 5573 | 35.5 | 169.7 | 5506.34 | -679.77 | -67.82
| 5615 | 39.5 | 164.4 | 5539.66 | -704.65 | -62.05
| 5658 | 42.6 | 156.9 | 5572.1 | -731.23 | -52.65
| 5699 | 45.7 | 150.7 | 5601.53 | -756.81 | -40.02
| 5742 | 48.4 | 145.6 | 5630.84 | -783.5 | -23.39
| 5784 | 51 | 141.8 | 5658.01 | -809.3 | -4.42
| 5827 | 53.2 | 137.2 | 5684.43 | -835.07 | 17.62
| 5870 | 56.1 | 134.2 | 5709.31 | -860.15 | 42.12
| 5912 | 58.4 | 130.7 | 5732.03 | -883.98 | 68.18
| 5955 | 60.4 | 127.4 | 5753.93 | -907.28 | 96.92
| 5997 | 62.3 | 123.1 | 5774.07 | -928.53 | 127.02
| 6039 | 65.3 | 119.1 | 5792.62 | -947.98 | 159.28
| 6050 | 66 | 118.2 | 5797.15 | -952.78 | 168.08
| 6128 | 68.6 | 111.4 | 5827.28 | -982.9 | 233.36
| 6170 | 73.1 | 108 | 5841.06 | -996.26 | 270.7
| 6213 | 76.7 | 105.4 | 5852.26 | -1008.17 | 310.46
| 6256 | 78.9 | 103.1 | 5861.35 | -1018.52 | 351.19
| 6298 | 78.6 | 102.6 | 5869.54 | -1027.68 | 391.35
| 6341 | 79.2 | 102.2 | 5877.82 | -1036.74 | 432.56
| 6384 | 83.4 | 98.5 | 5884.32 | -1044.36 | 474.36
| 6426 | 87.2 | 96.8 | 5887.77 | -1049.93 | 515.84
| 6469 | 88.5 | 94.5 | 5889.38 | -1054.16 | 558.6
| 6511 | 88.1 | 93.4 | 5890.62 | -1057.05 | 600.48
| 6556 | 90 | 92.2 | 5891.37 | -1059.25 | 645.42
| 6599 | 89.9 | 91.5 | 5891.41 | -1060.64 | 688.39
| 6641 | 90.1 | 91.1 | 5891.41 | -1061.59 | 730.38
| 6683 | 90.2 | 91.3 | 5891.3 | -1062.47 | 772.37
| 6726 | 90.4 | 91 | 5891.07 | -1063.34 | 815.36
| 6766 | 88.6 | 91 | 5891.42 | -1064.03 | 855.35
| 6811 | 88.5 | 91 | 5892.56 | -1064.82 | 900.33
| 6854 | 88.2 | 90.4 | 5893.8 | -1065.34 | 943.31
| 6896 | 88.1 | 90.1 | 5895.16 | -1065.53 | 985.29
| 6939 | 87.9 | 89.9 | 5896.66 | -1065.53 | 1028.26
| 6982 | 87.7 | 89.7 | 5898.31 | -1065.38 | 1071.23
| 7025 | 89.5 | 90.4 | 5899.36 | -1065.41 | 1114.22
| 7067 | 90.1 | 90.6 | 5899.5 | -1065.78 | 1156.21
| 7110 | 90.5 | 90.3 | 5899.28 | -1066.12 | 1199.21
| 7152 | 90.9 | 89.9 | 5898.77 | -1066.19 | 1241.21
| 7195 | 90.6 | 90.6 | 5898.2 | -1066.38 | 1284.2
| 7237 | 90.9 | 90.6 | 5897.65 | -1066.82 | 1326.2
| 7279 | 89.6 | 91 | 5897.47 | -1067.41 | 1368.19
| 7321 | 88.4 | 91.1 | 5898.2 | -1068.18 | 1410.18
| 7363 | 88.1 | 90.6 | 5899.49 | -1068.8 | 1452.15
| 7406 | 88.1 | 90.1 | 5900.91 | -1069.06 | 1495.13
| 7448 | 88 | 89.6 | 5902.34 | -1068.95 | 1537.1
| 7491 | 89.4 | 90.4 | 5903.32 | -1068.95 | 1580.09
| 7534 | 89.6 | 90.3 | 5903.69 | -1069.21 | 1623.09
| 7576 | 89.4 | 89.9 | 5904.06 | -1069.29 | 1665.09
| 7619 | 90.4 | 90.4 | 5904.13 | -1069.4 | 1708.09
| 7662 | 90.4 | 90.1 | 5903.83 | -1069.59 | 1751.09
| 7704 | 91.1 | 91 | 5903.28 | -1069.99 | 1793.08
| 7747 | 91.8 | 91 | 5902.19 | -1070.74 | 1836.06
| 7789 | 92.2 | 91 | 5900.73 | -1071.47 | 1878.03
| 7832 | 92 | 90.3 | 5899.15 | -1071.96 | 1920.99
| 7875 | 91.5 | 90.1 | 5897.84 | -1072.11 | 1963.97
| 7917 | 90.9 | 93.1 | 5896.96 | -1073.28 | 2005.94
| 7960 | 91 | 93.8 | 5896.25 | -1075.87 | 2048.86
| 8002 | 91.3 | 93.8 | 5895.4 | -1078.65 | 2090.76
| 8045 | 90.7 | 92.5 | 5894.65 | -1081.02 | 2133.69
| 8088 | 90.4 | 92 | 5894.24 | -1082.7 | 2176.65
| 8130 | 90.1 | 90.6 | 5894.06 | -1083.66 | 2218.64
| 8172 | 90.1 | 90.1 | 5893.98 | -1083.91 | 2260.64
| 8215 | 90.6 | 89.6 | 5893.72 | -1083.8 | 2303.64
| 8257 | 89.3 | 87.8 | 5893.76 | -1082.85 | 2345.62
| 8300 | 89.3 | 87.3 | 5894.28 | -1081.01 | 2388.58
| 8343 | 89.8 | 87.1 | 5894.62 | -1078.91 | 2431.53
| 8385 | 90.6 | 86.9 | 5894.47 | -1076.71 | 2473.47
| 8428 | 88.8 | 86.7 | 5894.7 | -1074.31 | 2516.4
| 8470 | 88.3 | 86.2 | 5895.76 | -1071.71 | 2558.31
| 8513 | 88.5 | 86 | 5896.96 | -1068.79 | 2601.19
| 8556 | 89.1 | 87.5 | 5897.86 | -1066.35 | 2644.11
| 8598 | 89.9 | 88.3 | 5898.23 | -1064.81 | 2686.08
| 8641 | 90 | 88.7 | 5898.27 | -1063.69 | 2729.06
| 8684 | 89.9 | 88 | 5898.31 | -1062.45 | 2772.05
| 8726 | 89.3 | 87.3 | 5898.6 | -1060.73 | 2814.01
| 8768 | 90 | 88.7 | 5898.86 | -1059.26 | 2855.98
| 8810 | 89.7 | 87.8 | 5898.96 | -1057.98 | 2897.96
| 8852 | 89.1 | 89.4 | 5899.4 | -1056.95 | 2939.94
| 8893 | 89.4 | 89.2 | 5899.94 | -1056.45 | 2980.94
| 8935 | 89.3 | 89.2 | 5900.42 | -1055.86 | 3022.93
| 8977 | 89.9 | 90.1 | 5900.71 | -1055.61 | 3064.93
| 9019 | 90 | 89.4 | 5900.75 | -1055.42 | 3106.93
| 9061 | 89.7 | 88.9 | 5900.86 | -1054.8 | 3148.92
| 9104 | 89.2 | 88.3 | 5901.27 | -1053.75 | 3191.91
| 9146 | 89.8 | 89.2 | 5901.64 | -1052.83 | 3233.9
| 9189 | 89.3 | 89 | 5901.97 | -1052.16 | 3276.89
| 9232 | 90.5 | 88.9 | 5902.05 | -1051.37 | 3319.88
| 9274 | 94.1 | 89.6 | 5900.36 | -1050.82 | 3361.84
| 9317 | 94.6 | 89.4 | 5897.1 | -1050.45 | 3404.71
| 9359 | 95 | 89 | 5893.59 | -1049.86 | 3446.56
| 9402 | 93.6 | 89.7 | 5890.36 | -1049.38 | 3489.43
| 9445 | 93.5 | 90.4 | 5887.7 | -1049.41 | 3532.35
| 9487 | 93.6 | 90.3 | 5885.1 | -1049.67 | 3574.27
| 9529 | 94.1 | 89.9 | 5882.28 | -1049.74 | 3616.17
| 9572 | 94.4 | 89.7 | 5879.09 | -1049.59 | 3659.06
| 9615 | 92.5 | 91.7 | 5876.51 | -1050.12 | 3701.97
| 9657 | 92.2 | 91.7 | 5874.78 | -1051.36 | 3743.92
| 9700 | 90.7 | 90.6 | 5873.7 | -1052.23 | 3786.89
| 9742 | 90.2 | 90.4 | 5873.37 | -1052.59 | 3828.89
| 9785 | 90.3 | 90.1 | 5873.18 | -1052.78 | 3871.89
| 9827 | 90.7 | 90.1 | 5872.81 | -1052.85 | 3913.89
| 9870 | 89.8 | 90.1 | 5872.62 | -1052.93 | 3956.89
| 9912 | 90.1 | 89.9 | 5872.66 | -1052.93 | 3998.89
| 9954 | 90.4 | 89.6 | 5872.48 | -1052.75 | 4040.88
| 9996 | 89.8 | 88.5 | 5872.41 | -1052.05 | 4082.88
| 10039 | 88.5 | 89.6 | 5873.04 | -1051.34 | 4125.87
| 10081 | 88.2 | 89.4 | 5874.25 | -1050.97 | 4167.85
| 10124 | 89 | 90.1 | 5875.3 | -1050.78 | 4210.83
| 10167 | 88.7 | 88.3 | 5876.17 | -1050.18 | 4253.82
| 10209 | 88.8 | 87.6 | 5877.08 | -1048.68 | 4295.78
| 10222 | 89 | 87.5 | 5877.33 | -1048.12 | 4308.77
| 10290 | 89 | 87.5 | 5878.52 | -1045.16 | 4376.69

## Lookup (hidden)
North Reference | RetunValue | Grid Type | ReturnValue | Deviation Indicator | ReturnValue
| 3 |  | 3 |  | 4
True |  | SPCS-Colorado Central-NAD27 |  | Directional
Grid |  | SPCS-Colorado Central-NAD83 |  | High Angle
|  | SPCS-Colorado North-NAD27 |  | Horizontal
SPCS-Colorado North-NAD83
SPCS-Colorado South-NAD27
SPCS-Colorado South-NAD83
UTM-Zone 12 NAD27
UTM-Zone 12 NAD83
UTM-Zone 13 NAD27
UTM-Zone 13 NAD83

## Sheet1
0 | 0 | 0 | 0 | 0 | 0
110 | 0.5 | 315.1 | 110 | 0.34 | -0.34
141 | 0.6 | 279.9 | 141 | 0.46 | -0.59
233 | 2.5 | 247.2 | 232.96 | -0.23 | -2.92
325 | 4.4 | 241.1 | 324.79 | -2.71 | -7.86
418 | 5.4 | 241.6 | 417.45 | -6.52 | -14.83
510 | 6.9 | 239.7 | 508.92 | -11.37 | -23.41
600 | 9.3 | 241.4 | 598.01 | -17.58 | -34.47
691 | 9.9 | 242.9 | 687.74 | -24.66 | -47.88
783 | 8.8 | 252.7 | 778.52 | -30.36 | -61.65
874 | 8 | 255.2 | 868.54 | -34.04 | -74.41
966 | 8 | 244.8 | 959.65 | -38.41 | -86.4
1057 | 9.8 | 226.3 | 1049.57 | -46.45 | -97.73
1149 | 9.5 | 213.3 | 1140.28 | -58.21 | -107.56
1240 | 8.4 | 201.4 | 1230.18 | -70.68 | -114.11
1331 | 8.2 | 187.5 | 1320.24 | -83.3 | -117.38
1371 | 8.2 | 186.1 | 1359.83 | -88.97 | -118.06
1443 | 8.2 | 185.9 | 1431.09 | -99.18 | -119.13
1486 | 8.5 | 185.5 | 1473.63 | -105.39 | -119.75
1571 | 8.1 | 181 | 1557.74 | -117.63 | -120.46
1657 | 7.8 | 173.8 | 1642.92 | -129.49 | -119.93
1742 | 7 | 171.5 | 1727.21 | -140.35 | -118.54
1774 | 7.4 | 168.3 | 1758.96 | -144.3 | -117.84
1858 | 6.3 | 170.6 | 1842.36 | -154.14 | -115.99
1943 | 6.1 | 162.7 | 1926.86 | -163.05 | -113.88
2029 | 6.4 | 169.9 | 2012.35 | -172.14 | -111.68
2114 | 6.2 | 167.8 | 2096.84 | -181.29 | -109.88
2200 | 7.2 | 173.8 | 2182.25 | -191.18 | -108.32
2285 | 7.4 | 173.9 | 2266.56 | -201.92 | -107.16
2370 | 7.2 | 177.8 | 2350.88 | -212.69 | -106.38
2454 | 7.1 | 176.9 | 2434.22 | -223.13 | -105.89
2538 | 7.2 | 177.1 | 2517.57 | -233.57 | -105.35
2623 | 7.7 | 176.9 | 2601.85 | -244.58 | -104.77
2707 | 8.1 | 178 | 2685.05 | -256.11 | -104.26
2794 | 7.5 | 178.2 | 2771.25 | -267.91 | -103.87
2879 | 7.1 | 180.4 | 2855.56 | -278.71 | -103.73
2964 | 7.2 | 180.3 | 2939.9 | -289.29 | -103.79
3050 | 6.2 | 177.3 | 3025.31 | -299.32 | -103.6
3135 | 5.5 | 181.7 | 3109.87 | -307.97 | -103.51
3220 | 5.7 | 175.5 | 3194.46 | -316.25 | -103.3
3305 | 6.5 | 173.2 | 3278.98 | -325.24 | -102.4
3390 | 6.9 | 171.5 | 3363.4 | -335.07 | -101.07
3475 | 7.3 | 172.2 | 3447.75 | -345.47 | -99.58
3560 | 7.9 | 172.5 | 3532 | -356.61 | -98.09
3646 | 8.1 | 176.7 | 3617.16 | -368.52 | -96.97
3731 | 7.8 | 178.5 | 3701.35 | -380.26 | -96.47
3816 | 7 | 177.1 | 3785.64 | -391.2 | -96.06
3901 | 6.3 | 178 | 3870.07 | -401.03 | -95.63
3985 | 5.1 | 177.8 | 3953.65 | -409.37 | -95.33
4068 | 5.9 | 174.3 | 4036.27 | -417.3 | -94.76
4152 | 7.3 | 165.5 | 4119.71 | -426.77 | -93
4236 | 8.4 | 166.7 | 4202.92 | -437.9 | -90.25
4321 | 8.6 | 168 | 4286.99 | -450.16 | -87.5
4407 | 7.8 | 169.7 | 4372.11 | -462.19 | -85.12
4492 | 7.3 | 176.7 | 4456.37 | -473.26 | -83.78
4577 | 6.9 | 177.5 | 4540.72 | -483.75 | -83.25
4662 | 6.9 | 184.7 | 4625.11 | -493.94 | -83.44
4747 | 6.2 | 188.9 | 4709.55 | -503.57 | -84.57
4832 | 5.8 | 176.4 | 4794.09 | -512.39 | -85.01
4917 | 6.1 | 173.8 | 4878.63 | -521.16 | -84.25
5002 | 6.4 | 175 | 4963.13 | -530.37 | -83.35
5087 | 7.5 | 175.5 | 5047.5 | -540.62 | -82.5
5162 | 6.9 | 177.1 | 5121.91 | -550 | -81.89
5190 | 6.3 | 177.3 | 5149.72 | -553.22 | -81.73
5232 | 7.6 | 174.6 | 5191.42 | -558.28 | -81.36
5275 | 11.1 | 177.6 | 5233.84 | -565.25 | -80.92
5318 | 14.4 | 173.6 | 5275.77 | -574.7 | -80.15
5360 | 18 | 176.9 | 5316.1 | -586.38 | -79.22
5403 | 21.5 | 176 | 5356.56 | -600.88 | -78.31
5445 | 25.1 | 171.8 | 5395.13 | -617.38 | -76.5
5488 | 27.2 | 173.6 | 5433.73 | -636.17 | -74.11
5530 | 31.1 | 172.2 | 5470.41 | -656.47 | -71.56
5573 | 35.5 | 169.7 | 5506.34 | -679.77 | -67.82
5615 | 39.5 | 164.4 | 5539.66 | -704.65 | -62.05
5658 | 42.6 | 156.9 | 5572.1 | -731.23 | -52.65
5699 | 45.7 | 150.7 | 5601.53 | -756.81 | -40.02
5742 | 48.4 | 145.6 | 5630.84 | -783.5 | -23.39
5784 | 51 | 141.8 | 5658.01 | -809.3 | -4.42
5827 | 53.2 | 137.2 | 5684.43 | -835.07 | 17.62
5870 | 56.1 | 134.2 | 5709.31 | -860.15 | 42.12
5912 | 58.4 | 130.7 | 5732.03 | -883.98 | 68.18
5955 | 60.4 | 127.4 | 5753.93 | -907.28 | 96.92
5997 | 62.3 | 123.1 | 5774.07 | -928.53 | 127.02
6039 | 65.3 | 119.1 | 5792.62 | -947.98 | 159.28
6050 | 66 | 118.2 | 5797.15 | -952.78 | 168.08
6128 | 68.6 | 111.4 | 5827.28 | -982.9 | 233.36
6170 | 73.1 | 108 | 5841.06 | -996.26 | 270.7
6213 | 76.7 | 105.4 | 5852.26 | -1008.17 | 310.46
6256 | 78.9 | 103.1 | 5861.35 | -1018.52 | 351.19
6298 | 78.6 | 102.6 | 5869.54 | -1027.68 | 391.35
6341 | 79.2 | 102.2 | 5877.82 | -1036.74 | 432.56
6384 | 83.4 | 98.5 | 5884.32 | -1044.36 | 474.36
6426 | 87.2 | 96.8 | 5887.77 | -1049.93 | 515.84
6469 | 88.5 | 94.5 | 5889.38 | -1054.16 | 558.6
6511 | 88.1 | 93.4 | 5890.62 | -1057.05 | 600.48
6556 | 90 | 92.2 | 5891.37 | -1059.25 | 645.42
6599 | 89.9 | 91.5 | 5891.41 | -1060.64 | 688.39
6641 | 90.1 | 91.1 | 5891.41 | -1061.59 | 730.38
6683 | 90.2 | 91.3 | 5891.3 | -1062.47 | 772.37
6726 | 90.4 | 91 | 5891.07 | -1063.34 | 815.36
6766 | 88.6 | 91 | 5891.42 | -1064.03 | 855.35
6811 | 88.5 | 91 | 5892.56 | -1064.82 | 900.33
6854 | 88.2 | 90.4 | 5893.8 | -1065.34 | 943.31
6896 | 88.1 | 90.1 | 5895.16 | -1065.53 | 985.29
6939 | 87.9 | 89.9 | 5896.66 | -1065.53 | 1028.26
6982 | 87.7 | 89.7 | 5898.31 | -1065.38 | 1071.23
7025 | 89.5 | 90.4 | 5899.36 | -1065.41 | 1114.22
7067 | 90.1 | 90.6 | 5899.5 | -1065.78 | 1156.21
7110 | 90.5 | 90.3 | 5899.28 | -1066.12 | 1199.21
7152 | 90.9 | 89.9 | 5898.77 | -1066.19 | 1241.21
7195 | 90.6 | 90.6 | 5898.2 | -1066.38 | 1284.2
7237 | 90.9 | 90.6 | 5897.65 | -1066.82 | 1326.2
7279 | 89.6 | 91 | 5897.47 | -1067.41 | 1368.19
7321 | 88.4 | 91.1 | 5898.2 | -1068.18 | 1410.18
7363 | 88.1 | 90.6 | 5899.49 | -1068.8 | 1452.15
7406 | 88.1 | 90.1 | 5900.91 | -1069.06 | 1495.13
7448 | 88 | 89.6 | 5902.34 | -1068.95 | 1537.1
7491 | 89.4 | 90.4 | 5903.32 | -1068.95 | 1580.09
7534 | 89.6 | 90.3 | 5903.69 | -1069.21 | 1623.09
7576 | 89.4 | 89.9 | 5904.06 | -1069.29 | 1665.09
7619 | 90.4 | 90.4 | 5904.13 | -1069.4 | 1708.09
7662 | 90.4 | 90.1 | 5903.83 | -1069.59 | 1751.09
7704 | 91.1 | 91 | 5903.28 | -1069.99 | 1793.08
7747 | 91.8 | 91 | 5902.19 | -1070.74 | 1836.06
7789 | 92.2 | 91 | 5900.73 | -1071.47 | 1878.03
7832 | 92 | 90.3 | 5899.15 | -1071.96 | 1920.99
7875 | 91.5 | 90.1 | 5897.84 | -1072.11 | 1963.97
7917 | 90.9 | 93.1 | 5896.96 | -1073.28 | 2005.94
7960 | 91 | 93.8 | 5896.25 | -1075.87 | 2048.86
8002 | 91.3 | 93.8 | 5895.4 | -1078.65 | 2090.76
8045 | 90.7 | 92.5 | 5894.65 | -1081.02 | 2133.69
8088 | 90.4 | 92 | 5894.24 | -1082.7 | 2176.65
8130 | 90.1 | 90.6 | 5894.06 | -1083.66 | 2218.64
8172 | 90.1 | 90.1 | 5893.98 | -1083.91 | 2260.64
8215 | 90.6 | 89.6 | 5893.72 | -1083.8 | 2303.64
8257 | 89.3 | 87.8 | 5893.76 | -1082.85 | 2345.62
8300 | 89.3 | 87.3 | 5894.28 | -1081.01 | 2388.58
8343 | 89.8 | 87.1 | 5894.62 | -1078.91 | 2431.53
8385 | 90.6 | 86.9 | 5894.47 | -1076.71 | 2473.47
8428 | 88.8 | 86.7 | 5894.7 | -1074.31 | 2516.4
8470 | 88.3 | 86.2 | 5895.76 | -1071.71 | 2558.31
8513 | 88.5 | 86 | 5896.96 | -1068.79 | 2601.19
8556 | 89.1 | 87.5 | 5897.86 | -1066.35 | 2644.11
8598 | 89.9 | 88.3 | 5898.23 | -1064.81 | 2686.08
8641 | 90 | 88.7 | 5898.27 | -1063.69 | 2729.06
8684 | 89.9 | 88 | 5898.31 | -1062.45 | 2772.05
8726 | 89.3 | 87.3 | 5898.6 | -1060.73 | 2814.01
8768 | 90 | 88.7 | 5898.86 | -1059.26 | 2855.98
8810 | 89.7 | 87.8 | 5898.96 | -1057.98 | 2897.96
8852 | 89.1 | 89.4 | 5899.4 | -1056.95 | 2939.94
8893 | 89.4 | 89.2 | 5899.94 | -1056.45 | 2980.94
8935 | 89.3 | 89.2 | 5900.42 | -1055.86 | 3022.93
8977 | 89.9 | 90.1 | 5900.71 | -1055.61 | 3064.93
9019 | 90 | 89.4 | 5900.75 | -1055.42 | 3106.93
9061 | 89.7 | 88.9 | 5900.86 | -1054.8 | 3148.92
9104 | 89.2 | 88.3 | 5901.27 | -1053.75 | 3191.91
9146 | 89.8 | 89.2 | 5901.64 | -1052.83 | 3233.9
9189 | 89.3 | 89 | 5901.97 | -1052.16 | 3276.89
9232 | 90.5 | 88.9 | 5902.05 | -1051.37 | 3319.88
9274 | 94.1 | 89.6 | 5900.36 | -1050.82 | 3361.84
9317 | 94.6 | 89.4 | 5897.1 | -1050.45 | 3404.71
9359 | 95 | 89 | 5893.59 | -1049.86 | 3446.56
9402 | 93.6 | 89.7 | 5890.36 | -1049.38 | 3489.43
9445 | 93.5 | 90.4 | 5887.7 | -1049.41 | 3532.35
9487 | 93.6 | 90.3 | 5885.1 | -1049.67 | 3574.27
9529 | 94.1 | 89.9 | 5882.28 | -1049.74 | 3616.17
9572 | 94.4 | 89.7 | 5879.09 | -1049.59 | 3659.06
9615 | 92.5 | 91.7 | 5876.51 | -1050.12 | 3701.97
9657 | 92.2 | 91.7 | 5874.78 | -1051.36 | 3743.92
9700 | 90.7 | 90.6 | 5873.7 | -1052.23 | 3786.89
9742 | 90.2 | 90.4 | 5873.37 | -1052.59 | 3828.89
9785 | 90.3 | 90.1 | 5873.18 | -1052.78 | 3871.89
9827 | 90.7 | 90.1 | 5872.81 | -1052.85 | 3913.89
9870 | 89.8 | 90.1 | 5872.62 | -1052.93 | 3956.89
9912 | 90.1 | 89.9 | 5872.66 | -1052.93 | 3998.89
9954 | 90.4 | 89.6 | 5872.48 | -1052.75 | 4040.88
9996 | 89.8 | 88.5 | 5872.41 | -1052.05 | 4082.88
10039 | 88.5 | 89.6 | 5873.04 | -1051.34 | 4125.87
10081 | 88.2 | 89.4 | 5874.25 | -1050.97 | 4167.85
10124 | 89 | 90.1 | 5875.3 | -1050.78 | 4210.83
10167 | 88.7 | 88.3 | 5876.17 | -1050.18 | 4253.82
10209 | 88.8 | 87.6 | 5877.08 | -1048.68 | 4295.78
10222 | 89 | 87.5 | 5877.33 | -1048.12 | 4308.77
10290 | 89 | 87.5 | 5878.52 | -1045.16 | 4376.69